## COMPOSIÇÃO
COMPOSIÇÕES
COMP01 | LOCAÇÃO DE DUTO VERTICAL
CÓDIGO | DESCRIÇÃO | UNIDADE | COEFICIENTE
COTAÇÃO | LOCAÇÃO DE DUTO VERTICAL | MÊS | 1
COEFICIENTE DA MÃO DE OBRA
COMP02 | LOCAÇÃO DE CAÇAMBA PARA ENTULHO
CÓDIGO | DESCRIÇÃO | UNIDADE | COEFICIENTE
COTAÇÃO | LOCAÇÃO DE CAÇAMBA PARA ENTULHO 4M3 | UND | 1
COEFICIENTE DO MATERIAL
COMP04 | INSULFILM APLICADO EM JANELAS
CÓDIGO | DESCRIÇÃO | UNIDADE | COEFICIENTE
COTAÇÃO | INSULFILM APLICADO EM JANELAS | M2 | 1
COEFICIENTE DO MATERIAL
88316 | SERVENTE COM ENCARGOS COMPLEMENTARES | H | 0.0086
COEFICIENTE DA MÃO DE OBRA
COMP05 | PAINEL PROTETOR DE PAREDE h=120cm - PLACA RÍGIDA DE PVC e=1mm, COR CINZA. FORNECIMENTO E INSTALAÇÃO.
CÓDIGO | DESCRIÇÃO | UNIDADE | COEFICIENTE
COTAÇÃO | PAINEL PROTETOR DE PAREDE h=120cm - PLACA RÍGIDA DE PVC e=1mm, COR CINZA. FORNECIMENTO E INSTALAÇÃO. | M | 1
COEFICIENTE DO MATERIAL
88316 | SERVENTE COM ENCARGOS COMPLEMENTARES | H | 0.0371
88309 | PEDREIRO COM ENCARGOS COMPLEMENTARES | H | 0.0277
COEFICIENTE DA MÃO DE OBRA
COMP06 | Redução Concentrica 'U' perfurado 300x100x200mm
CÓDIGO | DESCRIÇÃO | UNIDADE | COEFICIENTE
COTAÇÃO | Redução Concentrica 'U' perfurado 300x100x200mm | UND | 1
COEFICIENTE DO MATERIAL
88247 | AUXILIAR DE ELETRICISTA COM ENCARGOS COMPLEMENTARES | H | 0.3
88264 | ELETRICISTA COM ENCARGOS COMPLEMENTARES | H | 0.3
COEFICIENTE DA MÃO DE OBRA
COMP07 | SAÍDA HORIZONTAL PARA ELETRODUTO 1"
CÓDIGO | DESCRIÇÃO | UNIDADE | COEFICIENTE
COTAÇÃO | SAÍDA HORIZONTAL PARA ELETRODUTO 1" | UND | 1
COEFICIENTE DO MATERIAL
88247 | AUXILIAR DE ELETRICISTA COM ENCARGOS COMPLEMENTARES | H | 0.0371
88264 | ELETRICISTA COM ENCARGOS COMPLEMENTARES | H | 0.0277
COEFICIENTE DA MÃO DE OBRA
COMP08 | SAÍDA HORIZONTAL PARA ELETRODUTO 1 1/2"
CÓDIGO | DESCRIÇÃO | UNIDADE | COEFICIENTE
COTAÇÃO | SAÍDA HORIZONTAL PARA ELETRODUTO 1 1/2" | UND | 1
COEFICIENTE DO MATERIAL
88247 | AUXILIAR DE ELETRICISTA COM ENCARGOS COMPLEMENTARES | H | 0.0371
88264 | ELETRICISTA COM ENCARGOS COMPLEMENTARES | H | 0.0277
COEFICIENTE DA MÃO DE OBRA
COMP09 | SAÍDA HORIZONTAL PARA ELETRODUTO 3/4""
CÓDIGO | DESCRIÇÃO | UNIDADE | COEFICIENTE
COTAÇÃO | SAÍDA HORIZONTAL PARA ELETRODUTO 3/4"" | UND | 1
COEFICIENTE DO MATERIAL
88247 | AUXILIAR DE ELETRICISTA COM ENCARGOS COMPLEMENTARES | H | 0.0371
88264 | ELETRICISTA COM ENCARGOS COMPLEMENTARES | H | 0.0277
COEFICIENTE DA MÃO DE OBRA
COMP10 | Rack 19""X36u
CÓDIGO | DESCRIÇÃO | UNIDADE | COEFICIENTE
COTAÇÃO | Rack 19""X36u | UND | 1
COEFICIENTE DO MATERIAL
88247 | AUXILIAR DE ELETRICISTA COM ENCARGOS COMPLEMENTARES | H | 0.22
88264 | ELETRICISTA COM ENCARGOS COMPLEMENTARES | H | 0.53
COEFICIENTE DA MÃO DE OBRA
COMP11 | EXPURGO, 50 X 50 X 32 CM, INCLUSIVE ACESSÓRIOS, FORNECIMENTO E INSTALAÇÃO
CÓDIGO | DESCRIÇÃO | UNIDADE | COEFICIENTE
COTAÇÃO | EXPURGO BS - PALMETAL, 50 X 50 X 32 CM, INCLUSIVE ACESSÓRIOS, FORNECIMENTO E INSTALAÇÃO | UND | 1
COEFICIENTE DO MATERIAL
88248 | AUXILIAR DE ENCANADOR OU BOMBEIRO HIDRÁULICO COM ENCARGOS COMPLEMENTARES | H | 0.3
88267 | ENCANADOR OU BOMBEIRO HIDRÁULICO COM ENCARGOS COMPLEMENTARES | H | 0.5
COEFICIENTE DA MÃO DE OBRA
COMP12 | CÂMERA DE SEGURANÇA COM INFRAVERMELHO TIPO DOME
CÓDIGO | DESCRIÇÃO | UNIDADE | COEFICIENTE
COTAÇÃO | Camera De Segurança Ip Dome Com Infra Vermelho | und | 1
COEFICIENTE DO MATERIAL
88247 | AUXILIAR DE ELETRICISTA COM ENCARGOS COMPLEMENTARES | H | 1
88264 | ELETRICISTA COM ENCARGOS COMPLEMENTARES | H | 1
COEFICIENTE DA MÃO DE OBRA
COMP13 | TÊ HORIZONTAL 90 'U'
CÓDIGO | DESCRIÇÃO | UNIDADE | COEFICIENTE
COTAÇÃO | TÊ HORIZONTAL 90 'U' | UND | 1
COEFICIENTE DO MATERIAL
88247 | AUXILIAR DE ELETRICISTA COM ENCARGOS COMPLEMENTARES | H | 0.371
88264 | ELETRICISTA COM ENCARGOS COMPLEMENTARES | H | 0.277
COEFICIENTE DA MÃO DE OBRA
COMP14 | TÊ HORIZONTAL 90 'U' PERFURADO 300X100MM
CÓDIGO | DESCRIÇÃO | UNIDADE | COEFICIENTE
COTAÇÃO | TÊ HORIZONTAL 90 'U' PERFURADO 300X100MM | UND | 1
COEFICIENTE DO MATERIAL
88247 | AUXILIAR DE ELETRICISTA COM ENCARGOS COMPLEMENTARES | H | 0.371
88264 | ELETRICISTA COM ENCARGOS COMPLEMENTARES | H | 0.277
COEFICIENTE DA MÃO DE OBRA
COMP15 | CANOPLA SIMPLES
CÓDIGO | DESCRIÇÃO | UNIDADE | COEFICIENTE
COTAÇÃO | CANOPLA SIMPLES | UND | 1
COEFICIENTE DO MATERIAL
88248 | AUXILIAR DE ENCANADOR OU BOMBEIRO HIDRÁULICO COM ENCARGOS COMPLEMENTARES | H | 0.72
88267 | ENCANADOR OU BOMBEIRO HIDRÁULICO COM ENCARGOS COMPLEMENTARES | H | 0.72
COEFICIENTE DA MÃO DE OBRA
COMP16 | CAIXA SECCIONADORA EM ACRÍLICO 25X50X8
CÓDIGO | DESCRIÇÃO | UNIDADE | COEFICIENTE
COTAÇÃO | CAIXA SECCIONADORA EM ACRÍLICO 25X50X8 | UND | 1
COEFICIENTE DO MATERIAL
88267 | ENCANADOR OU BOMBEIRO HIDRÁULICO COM ENCARGOS COMPLEMENTARES | H | 1
88248 | AUXILIAR DE ENCANADOR OU BOMBEIRO HIDRÁULICO COM ENCARGOS COMPLEMENTARES | H | 1
88316 | SERVENTE COM ENCARGOS COMPLEMENTARES | H | 0.03
88309 | PEDREIRO COM ENCARGOS COMPLEMENTARES | H | 0.03
COEFICIENTE DA MÃO DE OBRA
COMP17 | ARANDELA TIPO PIRÂMIDE C/ LÂMP, FLUOR, COMPACTA ELET, 20W - 127V
CÓDIGO | DESCRIÇÃO | UNIDADE | COEFICIENTE
COTAÇÃO | ARANDELA TIPO PIRÂMIDE C/ LÂMP, FLUOR, COMPACTA ELET, 20W - 127V | UND | 1
COEFICIENTE DO MATERIAL
88247 | AUXILIAR DE ELETRICISTA COM ENCARGOS COMPLEMENTARES | H | 0.2231
88264 | ELETRICISTA COM ENCARGOS COMPLEMENTARES | H | 0.5355
COEFICIENTE DA MÃO DE OBRA
COMP18 | CURVA HORIZONTAL 90 'U' PERFURADO 300X100MM
CÓDIGO | DESCRIÇÃO | UNIDADE | COEFICIENTE
COTAÇÃO | CURVA HORIZONTAL 90 'U' PERFURADO 300X100MM | UND | 1
COEFICIENTE DO MATERIAL
88247 | AUXILIAR DE ELETRICISTA COM ENCARGOS COMPLEMENTARES | H | 0.371
88264 | ELETRICISTA COM ENCARGOS COMPLEMENTARES | H | 0.277
COEFICIENTE DA MÃO DE OBRA
COMP19 | CURVA VERTICAL INTERNA 90 'U' PERFURADO 200X50MM
CÓDIGO | DESCRIÇÃO | UNIDADE | COEFICIENTE
COTAÇÃO | CURVA VERTICAL INTERNA 90 'U' PERFURADO 200X50MM | UND | 1
COEFICIENTE DO MATERIAL
88247 | AUXILIAR DE ELETRICISTA COM ENCARGOS COMPLEMENTARES | H | 0.371
88264 | ELETRICISTA COM ENCARGOS COMPLEMENTARES | H | 0.277
COEFICIENTE DA MÃO DE OBRA
COMP20 | CURVA VERTICAL INTERNA 90 'U' PERFURADO 200X100MM
CÓDIGO | DESCRIÇÃO | UNIDADE | COEFICIENTE
COTAÇÃO | CURVA VERTICAL INTERNA 90 'U' PERFURADO 200X100MM | UND | 1
COEFICIENTE DO MATERIAL
88247 | AUXILIAR DE ELETRICISTA COM ENCARGOS COMPLEMENTARES | H | 0.371
88264 | ELETRICISTA COM ENCARGOS COMPLEMENTARES | H | 0.277
COEFICIENTE DA MÃO DE OBRA
COMP21 | CURVA VERTICAL EXTERNA 90 'U' 200X100MM
CÓDIGO | DESCRIÇÃO | UNIDADE | COEFICIENTE
COTAÇÃO | CURVA VERTICAL EXTERNA 90 'U' 200X100MM | UND | 1
COEFICIENTE DO MATERIAL
88247 | AUXILIAR DE ELETRICISTA COM ENCARGOS COMPLEMENTARES | H | 0.371
88264 | ELETRICISTA COM ENCARGOS COMPLEMENTARES | H | 0.277
COEFICIENTE DA MÃO DE OBRA
COMP22 | Curva Vertical interna 90 'U' perfurado 300x100mm
CÓDIGO | DESCRIÇÃO | UNIDADE | COEFICIENTE
COTAÇÃO | CURVA VERTICAL EXTERNA 90 'U' 200X100MM | UND | 1
COEFICIENTE DO MATERIAL
88247 | AUXILIAR DE ELETRICISTA COM ENCARGOS COMPLEMENTARES | H | 0.371
88264 | ELETRICISTA COM ENCARGOS COMPLEMENTARES | H | 0.277
COEFICIENTE DA MÃO DE OBRA
COMP24 | DUTO AÉREO PERFURADO 'C' 200MMX100MM
CÓDIGO | DESCRIÇÃO | UNIDADE | COEFICIENTE
COTAÇÃO | DUTO AÉREO PERFURADO 'C' 200MMX100MM | M | 1
COEFICIENTE DO MATERIAL
88247 | AUXILIAR DE ELETRICISTA COM ENCARGOS COMPLEMENTARES | H | 0.371
88264 | ELETRICISTA COM ENCARGOS COMPLEMENTARES | H | 0.277
COEFICIENTE DA MÃO DE OBRA
COMP25 | DUTO AÉREO PERFURADO 'U' 100MMX100MM
CÓDIGO | DESCRIÇÃO | UNIDADE | COEFICIENTE
COTAÇÃO | DUTO AÉREO PERFURADO 'U' 100MMX100MM | M | 1
COEFICIENTE DO MATERIAL
88247 | AUXILIAR DE ELETRICISTA COM ENCARGOS COMPLEMENTARES | H | 0.371
88264 | ELETRICISTA COM ENCARGOS COMPLEMENTARES | H | 0.277
COEFICIENTE DA MÃO DE OBRA
COMP26 | DUTO AÉREO PERFURADO 'U' 200MMX100MM
CÓDIGO | DESCRIÇÃO | UNIDADE | COEFICIENTE
COTAÇÃO | DUTO AÉREO PERFURADO 'U' 200MMX100MM | UND | 1
COEFICIENTE DO MATERIAL
88247 | AUXILIAR DE ELETRICISTA COM ENCARGOS COMPLEMENTARES | H | 0.371
88264 | ELETRICISTA COM ENCARGOS COMPLEMENTARES | H | 0.277
COEFICIENTE DA MÃO DE OBRA
COMP27 | DUTO AÉREO PERFURADO 'U' 300MMX100MM
CÓDIGO | DESCRIÇÃO | UNIDADE | COEFICIENTE
COTAÇÃO | DUTO AÉREO PERFURADO 'U' 300MMX100MM | UND | 1
COEFICIENTE DO MATERIAL
88247 | AUXILIAR DE ELETRICISTA COM ENCARGOS COMPLEMENTARES | H | 0.371
88264 | ELETRICISTA COM ENCARGOS COMPLEMENTARES | H | 0.277
COEFICIENTE DA MÃO DE OBRA
COMP28 | INTERRUPTOR PARALELO (1 MÓDULO), 10A/250V, INCLUINDO SUPORTE E PLACA - FORNECIMENTO E INSTALAÇÃO. AF_12/2015
CÓDIGO | DESCRIÇÃO | UNIDADE | COEFICIENTE
38063 | INTERRUPTOR PARALELO 10A, 250V, CONJUNTO MONTADO PARA EMBUTIR 4" X 2" (PLACA + SUPORTE + MODULO) | UN | 1
COEFICIENTE DO MATERIAL
88247 | AUXILIAR DE ELETRICISTA COM ENCARGOS COMPLEMENTARES | H | 0.72
88264 | ELETRICISTA COM ENCARGOS COMPLEMENTARES | H | 0.72
COEFICIENTE DA MÃO DE OBRA
COMP34 | CONECTOR DE COBRE 1/2" X 15 MM MACHO
CÓDIGO | DESCRIÇÃO | UNIDADE | COEFICIENTE
COTAÇÃO | CONECTOR DE COBRE 1/2" X 15 MM | und | 1
COEFICIENTE DO MATERIAL
88248 | AUXILIAR DE ENCANADOR OU BOMBEIRO HIDRÁULICO COM ENCARGOS COMPLEMENTARES | H | 0.095
88267 | ENCANADOR OU BOMBEIRO HIDRÁULICO COM ENCARGOS COMPLEMENTARES | H | 0.095
COEFICIENTE DA MÃO DE OBRA
COMP35 | CONECTOR DE COBRE 3/4" X 22 MM MACHO
CÓDIGO | DESCRIÇÃO | UNIDADE | COEFICIENTE
COTAÇÃO | CONECTOR DE COBRE 3/4" X 22 MM | und | 1
COEFICIENTE DO MATERIAL
88248 | AUXILIAR DE ENCANADOR OU BOMBEIRO HIDRÁULICO COM ENCARGOS COMPLEMENTARES | H | 0.143
88267 | ENCANADOR OU BOMBEIRO HIDRÁULICO COM ENCARGOS COMPLEMENTARES | H | 0.143
COEFICIENTE DA MÃO DE OBRA
COMP36 | CONECTOR DE COBRE 1" X 28 MM MACHO
CÓDIGO | DESCRIÇÃO | UNIDADE | COEFICIENTE
COTAÇÃO | CONECTOR DE COBRE 1" X 28 MM | und | 1
COEFICIENTE DO MATERIAL
88248 | AUXILIAR DE ENCANADOR OU BOMBEIRO HIDRÁULICO COM ENCARGOS COMPLEMENTARES | H | 0.185
88267 | ENCANADOR OU BOMBEIRO HIDRÁULICO COM ENCARGOS COMPLEMENTARES | H | 0.185
COEFICIENTE DA MÃO DE OBRA
COMP37 | CONCECTOR EM COBRE 1 1/4" X 35 MM MACHO
CÓDIGO | DESCRIÇÃO | UNIDADE | COEFICIENTE
COTAÇÃO | CONCECTOR EM COBRE 1 1/4" X 35 MM MACHO | UND | 1
COEFICIENTE DO MATERIAL
88248 | AUXILIAR DE ENCANADOR OU BOMBEIRO HIDRÁULICO COM ENCARGOS COMPLEMENTARES | H | 0.23
88267 | ENCANADOR OU BOMBEIRO HIDRÁULICO COM ENCARGOS COMPLEMENTARES | H | 0.23
COEFICIENTE DA MÃO DE OBRA
COMP38 | LAVATÓRIO DE SEMI ENCAIXE RETANGULAR - INCLUSO VÁLVULA E SIFÃO EM PVC, INCLUSIVE ACESSÓRIOS - FORNECIMENTO E INSTALAÇÃO
CÓDIGO | DESCRIÇÃO | UNIDADE | COEFICIENTE
COTAÇÃO | LAVATÓRIO DE SEMI ENCAIXE RETANGULAR INCLUSO VÁLVULA E SIFÃO EM PVC, INCLUSIVE ACESSÓRIOS - FORNECIMENTO E INSTALAÇÃO | UND | 1
COEFICIENTE DO MATERIAL
88248 | AUXILIAR DE ENCANADOR OU BOMBEIRO HIDRÁULICO COM ENCARGOS COMPLEMENTARES | H | 1.47
88267 | ENCANADOR OU BOMBEIRO HIDRÁULICO COM ENCARGOS COMPLEMENTARES | H | 0.65
COEFICIENTE DA MÃO DE OBRA
COMP41 | TORNEIRA DE PAREDE PARA LAVATÓRIO COM ALAVANCA
CÓDIGO | DESCRIÇÃO | UNIDADE | COEFICIENTE
COTAÇÃO | TORNEIRA DE PAREDE PARA LAVATÓRIO COM ALAVANCA | UND | 1
COEFICIENTE DO MATERIAL
88248 | AUXILIAR DE ENCANADOR OU BOMBEIRO HIDRÁULICO COM ENCARGOS COMPLEMENTARES | H | 0.15
88267 | ENCANADOR OU BOMBEIRO HIDRÁULICO COM ENCARGOS COMPLEMENTARES | H | 0.05
COEFICIENTE DA MÃO DE OBRA
COMP42 | TORNEIRA DE PAREDE PARA COZINHA BICA MÓVEL
CÓDIGO | DESCRIÇÃO | UNIDADE | COEFICIENTE
COTAÇÃO | TORNEIRA DE PAREDE PARA COZINHA BICA MÓVEL | UND | 1
COEFICIENTE DO MATERIAL
88248 | AUXILIAR DE ENCANADOR OU BOMBEIRO HIDRÁULICO COM ENCARGOS COMPLEMENTARES | H | 0.15
88267 | ENCANADOR OU BOMBEIRO HIDRÁULICO COM ENCARGOS COMPLEMENTARES | H | 0.05
COEFICIENTE DA MÃO DE OBRA
COMP45 | CAIXA DE DESCARGA EMBUTIDA PARA ALVENARIA E DRYWALL PARA BACIA DE PISO
CÓDIGO | DESCRIÇÃO | UNIDADE | COEFICIENTE
COTAÇÃO | CAIXA DE DESCARGA EMBUTIDA PARA ALVENARIA E DRYWALL PARA BACIA DE PISO | UND | 1
6024 | REGISTRO PRESSAO COM ACABAMENTO E CANOPLA CROMADA, SIMPLES, BITOLA 3/4 " (REF 1416) | UND | 1
COEFICIENTE DO MATERIAL
88248 | AUXILIAR DE ENCANADOR OU BOMBEIRO HIDRÁULICO COM ENCARGOS COMPLEMENTARES | H | 0.78
88267 | ENCANADOR OU BOMBEIRO HIDRÁULICO COM ENCARGOS COMPLEMENTARES | H | 0.44
COEFICIENTE DA MÃO DE OBRA
COMP47 | TARUGO EMBUTIDO - POSTO CONSUMO
CÓDIGO | DESCRIÇÃO | UNIDADE | COEFICIENTE
COTAÇÃO | TARUGO EMBUTIDO - POSTO CONSUMO | UND | 1
COEFICIENTE DO MATERIAL
88248 | AUXILIAR DE ENCANADOR OU BOMBEIRO HIDRÁULICO COM ENCARGOS COMPLEMENTARES | H | 0.15
88267 | ENCANADOR OU BOMBEIRO HIDRÁULICO COM ENCARGOS COMPLEMENTARES | H | 0.05
COEFICIENTE DA MÃO DE OBRA
COMP48 | POSTO CONSUMO OXIGÊNIO
CÓDIGO | DESCRIÇÃO | UNIDADE | COEFICIENTE
COTAÇÃO | POSTO CONSUMO OXIGÊNIO | UND | 1
COEFICIENTE DO MATERIAL
88248 | AUXILIAR DE ENCANADOR OU BOMBEIRO HIDRÁULICO COM ENCARGOS COMPLEMENTARES | H | 0.15
88267 | ENCANADOR OU BOMBEIRO HIDRÁULICO COM ENCARGOS COMPLEMENTARES | H | 0.05
COEFICIENTE DA MÃO DE OBRA
COMP49 | POSTO CONSUMO AR MEDICINAL
CÓDIGO | DESCRIÇÃO | UNIDADE | COEFICIENTE
COTAÇÃO | POSTO CONSUMO AR MEDICINAL | UND | 1
COEFICIENTE DO MATERIAL
88248 | AUXILIAR DE ENCANADOR OU BOMBEIRO HIDRÁULICO COM ENCARGOS COMPLEMENTARES | H | 0.15
88267 | ENCANADOR OU BOMBEIRO HIDRÁULICO COM ENCARGOS COMPLEMENTARES | H | 0.05
COEFICIENTE DA MÃO DE OBRA
COMP50 | POSTO CONSUMO VÁCUO
CÓDIGO | DESCRIÇÃO | UNIDADE | COEFICIENTE
COTAÇÃO | POSTO CONSUMO VÁCUO | UND | 1
COEFICIENTE DO MATERIAL
88248 | AUXILIAR DE ENCANADOR OU BOMBEIRO HIDRÁULICO COM ENCARGOS COMPLEMENTARES | H | 0.15
88267 | ENCANADOR OU BOMBEIRO HIDRÁULICO COM ENCARGOS COMPLEMENTARES | H | 0.05
COEFICIENTE DA MÃO DE OBRA
COMP51 | SOLDA PRATA 25% - SEM CÁDMIO
CÓDIGO | DESCRIÇÃO | UNIDADE | COEFICIENTE
COTAÇÃO | SOLDA PRATA 25% - SEM CÁDMIO | KG | 1
COEFICIENTE DO MATERIAL
88248 | AUXILIAR DE ENCANADOR OU BOMBEIRO HIDRÁULICO COM ENCARGOS COMPLEMENTARES | H | 0.15
88267 | ENCANADOR OU BOMBEIRO HIDRÁULICO COM ENCARGOS COMPLEMENTARES | H | 0.05
COEFICIENTE DA MÃO DE OBRA
COMP52 | BARRA ROSCADA ZINCADA - 1/4" - FORNECIMENTO E INSTALAÇÃO
CÓDIGO | DESCRIÇÃO | UNIDADE | COEFICIENTE
COTAÇÃO | BARRA ROSCADA ZINCADA - 1/4" | M | 1
COEFICIENTE DO MATERIAL
88248 | AUXILIAR DE ENCANADOR OU BOMBEIRO HIDRÁULICO COM ENCARGOS COMPLEMENTARES | H | 0.15
88267 | ENCANADOR OU BOMBEIRO HIDRÁULICO COM ENCARGOS COMPLEMENTARES | H | 0.05
COEFICIENTE DA MÃO DE OBRA
COMP53 | SUPORTE 30 CM, PERFIL PERFURADO 38 x 18 mm
CÓDIGO | DESCRIÇÃO | UNIDADE | COEFICIENTE
COTAÇÃO | SUPORTE 30 CM, PERFIL PERFURADO 38 x 18 mm | UND | 1
COEFICIENTE DO MATERIAL
88248 | AUXILIAR DE ENCANADOR OU BOMBEIRO HIDRÁULICO COM ENCARGOS COMPLEMENTARES | H | 0.15
88267 | ENCANADOR OU BOMBEIRO HIDRÁULICO COM ENCARGOS COMPLEMENTARES | H | 0.05
COEFICIENTE DA MÃO DE OBRA
COMP54 | STORZ TAMPAO C/ CORRENTE 2.1/2"
CÓDIGO | DESCRIÇÃO | UNIDADE | COEFICIENTE
COTAÇÃO | STORZ TAMPAO C/ CORRENTE 2.1/2" | UND | 1
COEFICIENTE DO MATERIAL
88248 | AUXILIAR DE ENCANADOR OU BOMBEIRO HIDRÁULICO COM ENCARGOS COMPLEMENTARES | H | 0.15
88267 | ENCANADOR OU BOMBEIRO HIDRÁULICO COM ENCARGOS COMPLEMENTARES | H | 0.05
COEFICIENTE DA MÃO DE OBRA
COMP55 | SIRENE BITONAL 24V TATI
CÓDIGO | DESCRIÇÃO | UNIDADE | COEFICIENTE
COTAÇÃO | SIRENE BITONAL 24V TATI | UND | 1
COEFICIENTE DO MATERIAL
88247 | AUXILIAR DE ELETRICISTA COM ENCARGOS COMPLEMENTARES | H | 0.2231
88264 | ELETRICISTA COM ENCARGOS COMPLEMENTARES | H | 0.5355
COEFICIENTE DA MÃO DE OBRA
COMP56 | ACION. 2 BOTOES DE BOMBA AM-B 2029
CÓDIGO | DESCRIÇÃO | UNIDADE | COEFICIENTE
COTAÇÃO | ACION. 2 BOTOES DE BOMBA AM-B 2029 | und | 1
COEFICIENTE DO MATERIAL
88247 | AUXILIAR DE ELETRICISTA COM ENCARGOS COMPLEMENTARES | H | 0.2231
88264 | ELETRICISTA COM ENCARGOS COMPLEMENTARES | H | 0.5355
COEFICIENTE DA MÃO DE OBRA
COMP57 | ACION. ALARME MANUAL C/LED DE SUP
CÓDIGO | DESCRIÇÃO | UNIDADE | COEFICIENTE
COTAÇÃO | ACION. ALARME MANUAL C/LED DE SUP | und | 1
COEFICIENTE DO MATERIAL
88247 | AUXILIAR DE ELETRICISTA COM ENCARGOS COMPLEMENTARES | H | 0.2231
88264 | ELETRICISTA COM ENCARGOS COMPLEMENTARES | H | 0.5355
COEFICIENTE DA MÃO DE OBRA
COMP58 | CENTRAL DE ALARME IPA06.24 24V 6L
CÓDIGO | DESCRIÇÃO | UNIDADE | COEFICIENTE
COTAÇÃO | CENTRAL DE ALARME IPA06.24 24V 6L | und | 1
COEFICIENTE DO MATERIAL
88247 | AUXILIAR DE ELETRICISTA COM ENCARGOS COMPLEMENTARES | H | 0.2231
88264 | ELETRICISTA COM ENCARGOS COMPLEMENTARES | H | 0.5355
COEFICIENTE DA MÃO DE OBRA
COMP59 | DETEC. FUMACA OPTICO DF224-C 24V
CÓDIGO | DESCRIÇÃO | UNIDADE | COEFICIENTE
COTAÇÃO | DETEC. FUMACA OPTICO DF224-C 24V | UND | 1
COEFICIENTE DO MATERIAL
88247 | AUXILIAR DE ELETRICISTA COM ENCARGOS COMPLEMENTARES | H | 0.2231
88264 | ELETRICISTA COM ENCARGOS COMPLEMENTARES | H | 0.5355
COEFICIENTE DA MÃO DE OBRA
COMP60 | DETEC. TERMOVELOCIM. DT224-C 24V
CÓDIGO | DESCRIÇÃO | UNIDADE | COEFICIENTE
COTAÇÃO | DETEC. TERMOVELOCIM. DT224-C 24V | UND | 1
COEFICIENTE DO MATERIAL
88247 | AUXILIAR DE ELETRICISTA COM ENCARGOS COMPLEMENTARES | H | 0.2231
88264 | ELETRICISTA COM ENCARGOS COMPLEMENTARES | H | 0.5355
COEFICIENTE DA MÃO DE OBRA
COMP61 | SETA ESQUERDA SAIDA CEWP FOTOILU.
CÓDIGO | DESCRIÇÃO | UNIDADE | COEFICIENTE
COTAÇÃO | SETA ESQUERDA SAIDA CEWP FOTOILU. | UND | 1
COEFICIENTE DO MATERIAL
88247 | AUXILIAR DE ELETRICISTA COM ENCARGOS COMPLEMENTARES | H | 0.15
88264 | ELETRICISTA COM ENCARGOS COMPLEMENTARES | H | 0.05
COEFICIENTE DA MÃO DE OBRA
COMP62 | SETA SAIDA FOTOILUMINOCENTE
CÓDIGO | DESCRIÇÃO | UNIDADE | COEFICIENTE
COTAÇÃO | SETA SAIDA FOTOILUMINOCENTE | UND | 1
COEFICIENTE DO MATERIAL
88247 | AUXILIAR DE ELETRICISTA COM ENCARGOS COMPLEMENTARES | H | 0.15
88264 | ELETRICISTA COM ENCARGOS COMPLEMENTARES | H | 0.05
COEFICIENTE DA MÃO DE OBRA
COMP63 | SETA HIDRANTE FOTOILUMINECENTE
CÓDIGO | DESCRIÇÃO | UNIDADE | COEFICIENTE
COTAÇÃO | SETA HIDRANTE FOTOILUMINECENTE | UND | 1
COEFICIENTE DO MATERIAL
88247 | AUXILIAR DE ELETRICISTA COM ENCARGOS COMPLEMENTARES | H | 0.15
88264 | ELETRICISTA COM ENCARGOS COMPLEMENTARES | H | 0.05
COEFICIENTE DA MÃO DE OBRA
COMP64 | SETA DE SAIDA DE EMERGENCIA P/ ILUMINACAO
CÓDIGO | DESCRIÇÃO | UNIDADE | COEFICIENTE
COTAÇÃO | SETA DE SAIDA DE EMERGENCIA P/ ILUMINACAO | UND | 1
COEFICIENTE DO MATERIAL
88247 | AUXILIAR DE ELETRICISTA COM ENCARGOS COMPLEMENTARES | H | 0.15
88264 | ELETRICISTA COM ENCARGOS COMPLEMENTARES | H | 0.05
COEFICIENTE DA MÃO DE OBRA
COMP65 | FONTE AUXILIAR FAT COM AMPLIFICADOR DE SINAL
CÓDIGO | DESCRIÇÃO | UNIDADE | COEFICIENTE
COTAÇÃO | FONTE AUXILIAR FAT COM AMPLIFICADOR DE SINAL | UND | 1
COEFICIENTE DO MATERIAL
88247 | AUXILIAR DE ELETRICISTA COM ENCARGOS COMPLEMENTARES | H | 0.2231
88264 | ELETRICISTA COM ENCARGOS COMPLEMENTARES | H | 0.5355
COEFICIENTE DA MÃO DE OBRA
COMP66 | PAINEL SUPERVISOR PSR-MAX - PARA C.END
CÓDIGO | DESCRIÇÃO | UNIDADE | COEFICIENTE
COTAÇÃO | PAINEL SUPERVISOR PSR-MAX - PARA C.END | UND | 1
COEFICIENTE DO MATERIAL
88247 | AUXILIAR DE ELETRICISTA COM ENCARGOS COMPLEMENTARES | H | 0.2231
88264 | ELETRICISTA COM ENCARGOS COMPLEMENTARES | H | 0.5355
COEFICIENTE DA MÃO DE OBRA
COMP67 | MÓDULO ENDEREÇAVEL DE SAÍDA MSR2-E
CÓDIGO | DESCRIÇÃO | UNIDADE | COEFICIENTE
COTAÇÃO | MÓDULO ENDEREÇAVEL DE SAÍDA MSR2-E | UND | 1
COEFICIENTE DO MATERIAL
88247 | AUXILIAR DE ELETRICISTA COM ENCARGOS COMPLEMENTARES | H | 0.2231
88264 | ELETRICISTA COM ENCARGOS COMPLEMENTARES | H | 0.5355
COEFICIENTE DA MÃO DE OBRA
COMP68 | DESTRAVADOR DE PORTA CORTA FOGO
CÓDIGO | DESCRIÇÃO | UNIDADE | COEFICIENTE
COTAÇÃO | DESTRAVADOR DE PORTA CORTA FOGO | UND | 1
COEFICIENTE DO MATERIAL
88247 | AUXILIAR DE ELETRICISTA COM ENCARGOS COMPLEMENTARES | H | 0.2231
88264 | ELETRICISTA COM ENCARGOS COMPLEMENTARES | H | 0.5355
COEFICIENTE DA MÃO DE OBRA
COMP69 | CABO SHIELD 3 x 1,5 MM
CÓDIGO | DESCRIÇÃO | UNIDADE | COEFICIENTE
COTAÇÃO | CABO SHIELD 3 x 1,5 MM | M | 1
COEFICIENTE DO MATERIAL
88247 | AUXILIAR DE ELETRICISTA COM ENCARGOS COMPLEMENTARES | H | 0.024
88264 | ELETRICISTA COM ENCARGOS COMPLEMENTARES | H | 0.024
COEFICIENTE DA MÃO DE OBRA
COMP70 | FITA INDICATIVA DE MARCAÇÃO NO PISO
CÓDIGO | DESCRIÇÃO | UNIDADE | COEFICIENTE
COTAÇÃO | FITA INDICATIVA DE MARCAÇÃO NO PISO | ROL | 1
COEFICIENTE DO MATERIAL
88316 | SERVENTE COM ENCARGOS COMPLEMENTARES | H | 0.132
COEFICIENTE DA MÃO DE OBRA
COMP71 | PAINEL DE ALARME P/ OXIGÊNIO
CÓDIGO | DESCRIÇÃO | UNIDADE | COEFICIENTE
COTAÇÃO | PAINEL DE ALARME P/ OXIGÊNIO | UND | 1
COEFICIENTE DO MATERIAL
88248 | AUXILIAR DE ENCANADOR OU BOMBEIRO HIDRÁULICO COM ENCARGOS COMPLEMENTARES | H | 0.2231
88267 | ENCANADOR OU BOMBEIRO HIDRÁULICO COM ENCARGOS COMPLEMENTARES | H | 0.5355
COEFICIENTE DA MÃO DE OBRA
COMP72 | PAINEL DE ALARME P/ AR MEDICINAL
CÓDIGO | DESCRIÇÃO | UNIDADE | COEFICIENTE
COTAÇÃO | PAINEL DE ALARME P/ AR MEDICINAL | UND | 1
COEFICIENTE DO MATERIAL
88248 | AUXILIAR DE ENCANADOR OU BOMBEIRO HIDRÁULICO COM ENCARGOS COMPLEMENTARES | H | 0.2231
88267 | ENCANADOR OU BOMBEIRO HIDRÁULICO COM ENCARGOS COMPLEMENTARES | H | 0.5355
COEFICIENTE DA MÃO DE OBRA
COMP73 | PAINEL DE ALARME P/ VÁCUO
CÓDIGO | DESCRIÇÃO | UNIDADE | COEFICIENTE
COTAÇÃO | PAINEL DE ALARME P/ VÁCUO | UND | 1
COEFICIENTE DO MATERIAL
88248 | AUXILIAR DE ENCANADOR OU BOMBEIRO HIDRÁULICO COM ENCARGOS COMPLEMENTARES | H | 0.2231
88267 | ENCANADOR OU BOMBEIRO HIDRÁULICO COM ENCARGOS COMPLEMENTARES | H | 0.5355
COEFICIENTE DA MÃO DE OBRA
COMP74 | PAINEL MODULAR TIPO RÉGUA SUSPENSA COM 3 TOMADAS 127V, 1 TOMADA 220V, 2 TOMADAS RJ45, 1 VÁCUO CLÍNICO, 1 OXIGÊNIO, 1 AR COMPRIMIDO MÉDICO E 1 1 INTERRUPTOR SIMPLES (RÉGUA 1)
CÓDIGO | DESCRIÇÃO | UNIDADE | COEFICIENTE
COTAÇÃO | PAINEL MODULAR TIPO RÉGUA SUSPENSA COM 3 TOMADAS 127V, 1 TOMADA 220V, 2 TOMADAS RJ45, 1 VÁCUO CLÍNICO, 1 OXIGÊNIO, 1 AR COMPRIMIDO MÉDICO E 1 | UND | 1
COEFICIENTE DO MATERIAL
88247 | AUXILIAR DE ELETRICISTA COM ENCARGOS COMPLEMENTARES | H | 0.2231
88264 | ELETRICISTA COM ENCARGOS COMPLEMENTARES | H | 0.5355
COEFICIENTE DA MÃO DE OBRA
COMP75 | PAINEL MODULAR TIPO RÉGUA SUSPENSA COM 10 TOMADAS 127V, 6 TOMADA 220V, 2 TOMADAS RJ45, 1 VÁCUO CLÍNICO, 2 OXIGÊNIO, 2 AR COMPRIMIDO MÉDICO E 1 1 INTERRUPTOR SIMPLES (RÉGUA 3)
CÓDIGO | DESCRIÇÃO | UNIDADE | COEFICIENTE
COTAÇÃO | PAINEL MODULAR TIPO RÉGUA SUSPENSA COM 10 TOMADAS 127V, 6 TOMADA 220V, 2 TOMADAS RJ45, 1 VÁCUO CLÍNICO, 2 OXIGÊNIO, 2 AR COMPRIMIDO MÉDICO E 1 1 INTERRUPTOR SIMPLES | UND | 1
COEFICIENTE DO MATERIAL
88247 | AUXILIAR DE ELETRICISTA COM ENCARGOS COMPLEMENTARES | H | 0.2231
88264 | ELETRICISTA COM ENCARGOS COMPLEMENTARES | H | 0.5355
COEFICIENTE DA MÃO DE OBRA
COMP76 | PAINEL MODULAR TIPO RÉGUA SUSPENSA COM 8 TOMADAS 127V, 4 TOMADA 220V, 2 TOMADAS RJ45, 1 VÁCUO CLÍNICO, 2 OXIGÊNIO, 2 AR COMPRIMIDO MÉDICO E 1 (RÉGUA 2)
CÓDIGO | DESCRIÇÃO | UNIDADE | COEFICIENTE
COTAÇÃO | PAINEL MODULAR TIPO RÉGUA SUSPENSA COM 8 TOMADAS 127V, 4 TOMADA 220V, 2 TOMADAS RJ45, 1 VÁCUO CLÍNICO, 2 OXIGÊNIO, 2 AR COMPRIMIDO MÉDICO E 1 | UND | 1
COEFICIENTE DO MATERIAL
88247 | AUXILIAR DE ELETRICISTA COM ENCARGOS COMPLEMENTARES | H | 0.2231
88264 | ELETRICISTA COM ENCARGOS COMPLEMENTARES | H | 0.5355
COEFICIENTE DA MÃO DE OBRA
COMP82 | TE EM COBRE, DN 35 MM, SEM ANEL DE SOLDA, INSTALADO EM RAMAL E SUB-RAMAL  FORNECIMENTO E INSTALAÇÃO. AF_12/2015
CÓDIGO | DESCRIÇÃO | UNIDADE | COEFICIENTE
12732 | SOLDA ESTANHO/COBRE PARA CONEXOES DE COBRE, FIO 2,5 MM, CARRETEL 500 GR (SEM CHUMBO) | UN | 0.012
12736 | TE DE COBRE (REF 611) SEM ANEL DE SOLDA, BOLSA X BOLSA X BOLSA, 35 MM | UN | 1
38383 | LIXA D'AGUA EM FOLHA, GRAO 100 | UN | 0.1699
39897 | PASTA PARA SOLDA DE TUBOS E CONEXOES DE COBRE (EMBALAGEM COM 250 G) | UN | 0.0156
COEFICIENTE DO MATERIAL
88248 | AUXILIAR DE ENCANADOR OU BOMBEIRO HIDRÁULICO COM ENCARGOS COMPLEMENTARES | H | 0.452
88267 | ENCANADOR OU BOMBEIRO HIDRÁULICO COM ENCARGOS COMPLEMENTARES | H | 0.452
COEFICIENTE DA MÃO DE OBRA
COMP83 | COTOVELO EM COBRE, DN 35 MM, 90 GRAUS, SEM ANEL DE SOLDA, INSTALADO EM RAMAL E SUB-RAMAL  FORNECIMENTO E INSTALAÇÃO. AF_12/2015
CÓDIGO | DESCRIÇÃO | UNIDADE | COEFICIENTE
12717 | COTOVELO DE COBRE 90 GRAUS (REF 607) SEM ANEL DE SOLDA, BOLSA X BOLSA, 35 MM | UN | 1
12732 | SOLDA ESTANHO/COBRE PARA CONEXOES DE COBRE, FIO 2,5 MM, CARRETEL 500 GR (SEM CHUMBO) | UN | 0.008
38383 | LIXA D'AGUA EM FOLHA, GRAO 100 | UN | 0.1133
39897 | PASTA PARA SOLDA DE TUBOS E CONEXOES DE COBRE (EMBALAGEM COM 250 G) | UN | 0.0103
COEFICIENTE DO MATERIAL
88248 | AUXILIAR DE ENCANADOR OU BOMBEIRO HIDRÁULICO COM ENCARGOS COMPLEMENTARES | H | 0.227
88267 | ENCANADOR OU BOMBEIRO HIDRÁULICO COM ENCARGOS COMPLEMENTARES | H | 0.227
COEFICIENTE DA MÃO DE OBRA
COMP84 | SENSOR DE PRESENÇA FIXO NO TETO 360°- 3,5M 127V
CÓDIGO | DESCRIÇÃO | UNIDADE | COEFICIENTE
39395 | SENSOR DE PRESENCA BIVOLT DE TETO SEM FOTOCELULA PARA QUALQUER TIPO DE LAMPADA POTENCIA MAXIMA *900* W, USO INTERNO | UN | 1
COEFICIENTE DO MATERIAL
88247 | AUXILIAR DE ELETRICISTA COM ENCARGOS COMPLEMENTARES | H | 0.2231
88264 | ELETRICISTA COM ENCARGOS COMPLEMENTARES | H | 0.5355
COEFICIENTE DA MÃO DE OBRA
COMP87 | REMOÇÃO DE PISO VINÍLICO
CÓDIGO | DESCRIÇÃO | UNIDADE | COEFICIENTE
88309 | PEDREIRO COM ENCARGOS COMPLEMENTARES | H | 0.03
88316 | SERVENTE COM ENCARGOS COMPLEMENTARES | H | 0.3
COEFICIENTE DA MÃO DE OBRA
COMP88 | COTOVELO EM COBRE, DN 35 MM, 90 GRAUS, SEM ANEL DE SOLDA, INSTALADO EM RAMAL E SUB-RAMAL FORNECIMENTO E INSTALAÇÃO.
CÓDIGO | DESCRIÇÃO | UNIDADE | COEFICIENTE
12717 | COTOVELO DE COBRE 90 GRAUS (REF 607) SEM ANEL DE SOLDA, BOLSA X BOLSA, 35 MM | UN | 1
12732 | SOLDA ESTANHO/COBRE PARA CONEXOES DE COBRE, FIO 2,5 MM, CARRETEL 500 GR (SEM CHUMBO) | UN | 0.0028
20078 | PASTA LUBRIFICANTE PARA TUBOS E CONEXOES COM JUNTA ELASTICA (USO EM PVC, ACO, POLIETILENO E OUTROS) ( DE *400* G) | UN | 0.0038
38383 | LIXA D'AGUA EM FOLHA, GRAO 100 | UN | 0.0474
COEFICIENTE DO MATERIAL
88248 | AUXILIAR DE ENCANADOR OU BOMBEIRO HIDRÁULICO COM ENCARGOS COMPLEMENTARES | H | 0.142
88267 | ENCANADOR OU BOMBEIRO HIDRÁULICO COM ENCARGOS COMPLEMENTARES | H | 0.142
92716 | APARELHO PARA CORTE E SOLDA OXI-ACETILENO SOBRE RODAS, INCLUSIVE CILINDROS E MAÇARICOS - CHP DIURNO. AF_12/2015 | CHP | 0.049
COEFICIENTE DA MÃO DE OBRA
COMP89 | TE EM COBRE, DN 35 MM, SEM ANEL DE SOLDA, INSTALADO EM RAMAL E SUB-RAMAL FORNECIMENTO E INSTALAÇÃO.
CÓDIGO | DESCRIÇÃO | UNIDADE | COEFICIENTE
12732 | SOLDA ESTANHO/COBRE PARA CONEXOES DE COBRE, FIO 2,5 MM, CARRETEL 500 GR (SEM CHUMBO) | UN | 0.0042
12736 | TE DE COBRE (REF 611) SEM ANEL DE SOLDA, BOLSA X BOLSA X BOLSA, 35 MM | UN | 1
38383 | LIXA D'AGUA EM FOLHA, GRAO 100 | UN | 0.0711
39897 | PASTA PARA SOLDA DE TUBOS E CONEXOES DE COBRE (EMBALAGEM COM 250 G) | UN | 0.0056
COEFICIENTE DO MATERIAL
88248 | AUXILIAR DE ENCANADOR OU BOMBEIRO HIDRÁULICO COM ENCARGOS COMPLEMENTARES | H | 0.189
88267 | ENCANADOR OU BOMBEIRO HIDRÁULICO COM ENCARGOS COMPLEMENTARES | H | 0.189
COEFICIENTE DA MÃO DE OBRA
COMP90 | BUCHA DE REDUÇÃO EM COBRE, DN 35 MM X 28 MM, SEM ANEL DE SOLDA, INSTALADO EM RAMAL E SUB-RAMAL FORNECIMENTO E INSTALAÇÃO.
CÓDIGO | DESCRIÇÃO | UNIDADE | COEFICIENTE
12732 | SOLDA ESTANHO/COBRE PARA CONEXOES DE COBRE, FIO 2,5 MM, CARRETEL 500 GR (SEM CHUMBO) | UN | 0.0064
38383 | LIXA D'AGUA EM FOLHA, GRAO 100 | UN | 0.0924
39888 | BUCHA DE REDUCAO DE COBRE (REF 600-2) SEM ANEL DE SOLDA, PONTA X BOLSA, 35 X 28 MM | UN | 1
39897 | PASTA PARA SOLDA DE TUBOS E CONEXOES DE COBRE (EMBALAGEM COM 250 G) | UN | 0.0083
COEFICIENTE DO MATERIAL
88248 | AUXILIAR DE ENCANADOR OU BOMBEIRO HIDRÁULICO COM ENCARGOS COMPLEMENTARES | H | 0.189
88267 | ENCANADOR OU BOMBEIRO HIDRÁULICO COM ENCARGOS COMPLEMENTARES | H | 0.189
COEFICIENTE DA MÃO DE OBRA
COMP91 | BUCHA DE REDUÇÃO EM COBRE, DN 28 MM X 15 MM, SEM ANEL DE SOLDA, INSTALADO EM RAMAL E SUB-RAMAL FORNECIMENTO E INSTALAÇÃO.
CÓDIGO | DESCRIÇÃO | UNIDADE | COEFICIENTE
12732 | SOLDA ESTANHO/COBRE PARA CONEXOES DE COBRE, FIO 2,5 MM, CARRETEL 500 GR (SEM CHUMBO) | UN | 0.0066
38383 | LIXA D'AGUA EM FOLHA, GRAO 100 | UN | 0.0513
COTAÇÃO01 | BUCHA DE REDUCAO DE COBRE (REF 600-2) SEM ANEL DE SOLDA, PONTA X BOLSA, 28 X 15 MM | UNI | 1
39897 | PASTA PARA SOLDA DE TUBOS E CONEXOES DE COBRE (EMBALAGEM COM 250 G) | UN | 0.0885
COEFICIENTE DO MATERIAL
88248 | AUXILIAR DE ENCANADOR OU BOMBEIRO HIDRÁULICO COM ENCARGOS COMPLEMENTARES | H | 0.0515
88267 | ENCANADOR OU BOMBEIRO HIDRÁULICO COM ENCARGOS COMPLEMENTARES | H | 0.0515
COEFICIENTE DA MÃO DE OBRA
COMP92 | LOCACAO DE CONTAINER 2,30 X 6,00 M, ALT. 2,50 M, COM 1 SANITARIO, PARA ESCRITORIO, COMPLETO, SEM DIVISORIAS INTERNAS
CÓDIGO | DESCRIÇÃO | UNIDADE | COEFICIENTE
10775 | LOCACAO DE CONTAINER 2,30 X 6,00 M, ALT. 2,50 M, COM 1 SANITARIO, PARA ESCRITORIO, COMPLETO, SEM DIVISORIAS INTERNAS | MES | 1
COEFICIENTE DO MATERIAL
93397 | GUINDAUTO HIDRÁULICO, CAPACIDADE MÁXIMA DE CARGA 3300 KG, MOMENTO MÁXIMO DE CARGA 5,8 TM, ALCANCE MÁXIMO HORIZONTAL 7,60 M, INCLUSIVE CAMINHÃO TOCO PBT 16.000 KG, POTÊNCIA DE 189 CV - DEPRECIAÇÃO. AF_03/2016 | H | 4
COEFICIENTE DA MÃO DE OBRA
COMP93 | LOCAÇÃO DE CAÇAMBA PARA ENTULHO INCLUSIVE BOTA FORA
CÓDIGO | DESCRIÇÃO | UNIDADE | COEFICIENTE
COTAÇÃO | LOCAÇÃO DE CAÇAMBA PARA ENTULHO 4m3 | und | 1
COEFICIENTE DO MATERIAL
COMP94 | FORRO DE PVC MODULAR EM PLACA 1,285X0,625 M, ANTI FOGO, INCLUSIVE ESTRUTURA DE FIXAÇÃO.
CÓDIGO | DESCRIÇÃO | UNIDADE | COEFICIENTE
COTAÇÃO | FORRO DE PVC MODULAR EM PLACA 1,285X0,625 M, ANTI FOGO, INCLUSIVE ESTRUTURA DE FIXAÇÃO. | M2 | 1
39427 | PERFIL CANALETA, FORMATO C, EM ACO ZINCADO, PARA ESTRUTURA FORRO DRYWALL, E = 0,5 MM, *46 X 18* (L X H), COMPRIMENTO 3 M | M | 3,8499000
39430 | PENDURAL OU PRESILHA REGULADORA, EM ACO GALVANIZADO, COM CORPO, MOLA E REBITE, PARA PERFIL TIPO CANALETA DE ESTRUTURA EM FORROS DRYWALL | UN | 1,3265000
39443 | PARAFUSO DRY WALL, EM ACO ZINCADO, CABECA LENTILHA E PONTA BROCA (LB), LARGURA 4,2 MM, COMPRIMENTO 13 MM | UN | 2,1912000
40547 | PARAFUSO ZINCADO, AUTOBROCANTE, FLANGEADO, 4,2 MM X 19 MM | CENTO | 0,0132000
40552 | PARAFUSO, AUTO ATARRACHANTE, CABECA CHATA, FENDA SIMPLES, 1/4 (6,35 MM) X 25 MM | CENTO | 0,0333000
43131 | ARAME GALVANIZADO 6 BWG, D = 5,16 MM (0,157 KG/M), OU 8 BWG, D = 4,19 MM (0,101 KG/M), OU 10 BWG, D = 3,40 MM (0,0713 KG/M) | KG | 0,0426000
88278 | MONTADOR DE ESTRUTURA METÁLICA COM ENCARGOS COMPLEMENTARES | H | 0,4994000
COEFICIENTE DO MATERIAL
88278 | MONTADOR DE ESTRUTURA METÁLICA COM ENCARGOS COMPLEMENTARES | H | 0.5672
88316 | SERVENTE COM ENCARGOS COMPLEMENTARES | H | 0.2616
COEFICIENTE DA MÃO DE OBRA
COMP95 | TOMADA PARA ANTENA DE TV, CABO COAXIAL DE 9 MM, CONJUNTO MONTADO PARA EMBUTIR 4" X 2" (PLACA + SUPORTE + MODULO) FORNECIMENTO E INSTALAÇÃO
CÓDIGO | DESCRIÇÃO | UNIDADE | COEFICIENTE
38084 | TOMADA PARA ANTENA DE TV, CABO COAXIAL DE 9 MM, CONJUNTO MONTADO PARA EMBUTIR 4" X 2" (PLACA + SUPORTE + MODULO) | UN | 1
COEFICIENTE DO MATERIAL
88247 | AUXILIAR DE ELETRICISTA COM ENCARGOS COMPLEMENTARES | H | 0.2
88264 | ELETRICISTA COM ENCARGOS COMPLEMENTARES | H | 0.15
COEFICIENTE DA MÃO DE OBRA
COMP96 | Placa com furo para saída de fio, para caixa 4x2
CÓDIGO | DESCRIÇÃO | UNIDADE | COEFICIENTE
38091 | ESPELHO / PLACA CEGA 4" X 2", PARA INSTALACAO DE TOMADAS E INTERRUPTORES | UN | 1
COEFICIENTE DO MATERIAL
88247 | AUXILIAR DE ELETRICISTA COM ENCARGOS COMPLEMENTARES | H | 0.2
88264 | ELETRICISTA COM ENCARGOS COMPLEMENTARES | H | 0.15
COEFICIENTE DA MÃO DE OBRA
COMP97 | Quadro de distribuição, padrão DIN, de embutir, com barramento trifásico de 225 A para 56 disjuntores, com trilho DIN para fixação de DR e disjuntor geral
CÓDIGO | DESCRIÇÃO | UNIDADE | COEFICIENTE
74131/8 | QUADRO DE DISTRIBUICAO DE ENERGIA DE EMBUTIR, EM CHAPA METALICA, PARA 50 DISJUNTORES TERMOMAGNETICOS MONOPOLARES, COM BARRAMENTO TRIFASICO E NEUTRO, FORNECIMENTO E INSTALACAO | UN | 1
34653 | DISJUNTOR TIPO DIN/IEC, MONOPOLAR DE 6 ATE 32A | UN | 16
34616 | DISJUNTOR TIPO DIN/IEC, BIPOLAR DE 6 ATE 32A | UN | 8
2374 | DISJUNTOR TERMOMAGNETICO TRIPOLAR 150 A / 600 V, TIPO FXD / ICC - 35 KA | UN | 1
39458 | DISPOSITIVO DR, 4 POLOS, SENSIBILIDADE DE 30 MA, CORRENTE DE 80 A, TIPO AC | UN | 1
39465 | DISPOSITIVO DPS CLASSE II, 1 POLO, TENSAO MAXIMA DE 175 V, CORRENTE MAXIMA DE *20* KA (TIPO AC) | UN | 4
COEFICIENTE DO MATERIAL
88247 | AUXILIAR DE ELETRICISTA COM ENCARGOS COMPLEMENTARES | H | 6
88264 | ELETRICISTA COM ENCARGOS COMPLEMENTARES | H | 6
COEFICIENTE DA MÃO DE OBRA
COMP98 | Quadro de distribuição, padrão DIN, de embutir, com barramento trifásico de 100 A para 48 disjuntores, com trilho DIN para fixação de DR e disjuntor geral - ALA A
CÓDIGO | DESCRIÇÃO | UNIDADE | COEFICIENTE
39763 | QUADRO DE DISTRIBUICAO COM BARRAMENTO TRIFASICO, DE EMBUTIR, EM CHAPA DE ACO GALVANIZADO, PARA 48 DISJUNTORES DIN, 100 A | UN | 1
34653 | DISJUNTOR TIPO DIN/IEC, MONOPOLAR DE 6 ATE 32A | UN | 15
34616 | DISJUNTOR TIPO DIN/IEC, BIPOLAR DE 6 ATE 32A | UN | 7
COTAÇÃO | DISJUNTOR TIPO DIN/IEC, BIPOLAR DE 6 ATE 32A | UN | 1
39458 | DISPOSITIVO DR, 4 POLOS, SENSIBILIDADE DE 30 MA, CORRENTE DE 80 A, TIPO AC | UN | 1
39465 | DISPOSITIVO DPS CLASSE II, 1 POLO, TENSAO MAXIMA DE 175 V, CORRENTE MAXIMA DE *20* KA (TIPO AC) | UN | 4
COEFICIENTE DO MATERIAL
88247 | AUXILIAR DE ELETRICISTA COM ENCARGOS COMPLEMENTARES | H | 6
88264 | ELETRICISTA COM ENCARGOS COMPLEMENTARES | H | 6
COEFICIENTE DA MÃO DE OBRA
COMP99 | Quadro de distribuição, para DR em caixa 100x600x25mm ALA A
CÓDIGO | DESCRIÇÃO | UNIDADE | COEFICIENTE
39802 | QUADRO DE DISTRIBUICAO, SEM BARRAMENTO, EM PVC, DE SOBREPOR, PARA 24 DISJUNTORES DIN | UN | 1
39445 | DISPOSITIVO DR, 2 POLOS, SENSIBILIDADE DE 30 MA, CORRENTE DE 25 A, TIPO AC | UN | 15
39446 | DISPOSITIVO DR, 2 POLOS, SENSIBILIDADE DE 30 MA, CORRENTE DE 40 A, TIPO AC | UN | 7
COEFICIENTE DO MATERIAL
88247 | AUXILIAR DE ELETRICISTA COM ENCARGOS COMPLEMENTARES | H | 2
88264 | ELETRICISTA COM ENCARGOS COMPLEMENTARES | H | 2
COEFICIENTE DA MÃO DE OBRA
COMP100 | CERTIFICAÇÃO DE PONTO
CÓDIGO | DESCRIÇÃO | UNIDADE | COEFICIENTE
COEFICIENTE DO MATERIAL
COTAÇÃO | CERTIFICAÇÃO DE PONTO | UND | 1
COEFICIENTE DA MÃO DE OBRA
COMP101 | CENTRAL DE CHAMADA DE ENFERMAGEM ATÉ 20 PONTOS
CÓDIGO | DESCRIÇÃO | UNIDADE | COEFICIENTE
COTAÇÃO | CENTRAL DE CHAMADA DE ENFERMAGEM ATÉ 20 PONTOS | UND | 1
COEFICIENTE DO MATERIAL
88247 | AUXILIAR DE ELETRICISTA COM ENCARGOS COMPLEMENTARES | H | 0.5
88264 | ELETRICISTA COM ENCARGOS COMPLEMENTARES | H | 0.5
COEFICIENTE DA MÃO DE OBRA
COMP102 | CENTRAL DE CHAMADA DE ENFERMAGEM ATÉ 32 PONTOS
CÓDIGO | DESCRIÇÃO | UNIDADE | COEFICIENTE
COTAÇÃO | CENTRAL DE CHAMADA DE ENFERMAGEM ATÉ 32 PONTOS | UND | 1
COEFICIENTE DO MATERIAL
88247 | AUXILIAR DE ELETRICISTA COM ENCARGOS COMPLEMENTARES | H | 0.5
88264 | ELETRICISTA COM ENCARGOS COMPLEMENTARES | H | 0.5
COEFICIENTE DA MÃO DE OBRA
COMP103 | CHAMADA DE ENFERMEIRA EM PAINEL DE LEITO HOSPITALAR
CÓDIGO | DESCRIÇÃO | UNIDADE | COEFICIENTE
COTAÇÃO | CHAMADA DE ENFERMEIRA EM PAINEL DE LEITO HOSPITALAR | UND | 1
COEFICIENTE DO MATERIAL
88247 | AUXILIAR DE ELETRICISTA COM ENCARGOS COMPLEMENTARES | H | 0.5
88264 | ELETRICISTA COM ENCARGOS COMPLEMENTARES | H | 0.5
COEFICIENTE DA MÃO DE OBRA
COMP104 | CHAMADA DE ENFERMEIRA EM PAINEL DE BANHEIRO
CÓDIGO | DESCRIÇÃO | UNIDADE | COEFICIENTE
COTAÇÃO | CHAMADA DE ENFERMEIRA EM PAINEL DE BANHEIRO | UND | 1
COEFICIENTE DO MATERIAL
88247 | AUXILIAR DE ELETRICISTA COM ENCARGOS COMPLEMENTARES | H | 0.5
88264 | ELETRICISTA COM ENCARGOS COMPLEMENTARES | H | 0.5
COEFICIENTE DA MÃO DE OBRA
COMP105 | SINALEIRO SOBRE A PORTA LADO CIRCULAÇÃO
CÓDIGO | DESCRIÇÃO | UNIDADE | COEFICIENTE
COTAÇÃO | SINALEIRO SOBRE A PORTA LADO CIRCULAÇÃO | UND | 1
COEFICIENTE DO MATERIAL
88247 | AUXILIAR DE ELETRICISTA COM ENCARGOS COMPLEMENTARES | H | 0.5
88264 | ELETRICISTA COM ENCARGOS COMPLEMENTARES | H | 0.5
COEFICIENTE DA MÃO DE OBRA
COMP106 | Luminária painel led 29,5x29,5 de embutir, 24W
CÓDIGO | DESCRIÇÃO | UNIDADE | COEFICIENTE
COTAÇÃO | Luminária painel led 29,5x29,5 de embutir, 24W | UND | 1
COEFICIENTE DO MATERIAL
88247 | AUXILIAR DE ELETRICISTA COM ENCARGOS COMPLEMENTARES | H | 0.2
88264 | ELETRICISTA COM ENCARGOS COMPLEMENTARES | H | 0.17
COEFICIENTE DA MÃO DE OBRA
COMP107 | Sistema IT médico 220V/220V - 3KVA
CÓDIGO | DESCRIÇÃO | UNIDADE | COEFICIENTE
COTAÇÃO | Transformador de separação IT-TSW a seco, tensões IN220V(FN)/OUT220V(FF) 3kVA, conforme NBR e IEC742/IEC61558-215 | UND | 1
COTAÇÃO | DSI / DST - Dispositivo Supervisor de Isolamento e do Transformador - IT DSIW - 230 V 50/60Hz conforme NBR 13534/2008 com Modbus RTU RS485 | UND | 2
COTAÇÃO | Anunciador de falha e Alarme e Teste -IT ANFW -de acordo com NBR 13534 | UND | 1
COTAÇÃO | Centro de distribuição metálica para embutir, cor branca, IP21. Dimensão 800 x 600 x 120 mm. | UND | 1
COTAÇÃO | QDTIM-WEG QDW-M-BE Branco Embutir - IP 30 (220V) DJBG 1x30A+ DJB6x16A, S/ DSI | UND | 1
COEFICIENTE DO MATERIAL
88247 | AUXILIAR DE ELETRICISTA COM ENCARGOS COMPLEMENTARES | H | 4
88264 | ELETRICISTA COM ENCARGOS COMPLEMENTARES | H | 3
COEFICIENTE DA MÃO DE OBRA
COMP108 | SISTEMA IT MÉDICO 220/127V - 5KVA
CÓDIGO | DESCRIÇÃO | UNIDADE | COEFICIENTE
COTAÇÃO | Transformador de separação IT-TSW a seco, tensões IN220V(FN)/OUT127V(FF) 5kVA, conforme NBR e IEC742/IEC61558-215 | UND | 1
COTAÇÃO | Dispositivo Supervisor de Isolamento e do transformador (DSI+DST+DSC) microprocessado com display de cristal líquido. Conforme IEC 61557-8. | UND | 2
COTAÇÃO | Anunciador de falha e Alarme e Teste -IT ANFW -de acordo com NBR 13534 | UND | 1
COTAÇÃO | Centro de distribuição metálica para embutir, corbranca, IP21. Dimensão 1200 x 650 x 120 mm. | UND | 1
COTAÇÃO | QDTIM-WEG QDW-M-BE Branco Embutir - IP 30 (127V) DJBG 1x30A+ DJB 6x16A, S/ DSI | UND | 1
COEFICIENTE DO MATERIAL
88247 | AUXILIAR DE ELETRICISTA COM ENCARGOS COMPLEMENTARES | H | 4
88264 | ELETRICISTA COM ENCARGOS COMPLEMENTARES | H | 3
COEFICIENTE DA MÃO DE OBRA
COMP109 | BLOCO AUTONOMO IP40 COM BATERIA
CÓDIGO | DESCRIÇÃO | UNIDADE | COEFICIENTE
COTAÇÃO | BLOCO AUTONOMO IP40 COM BATERIA | UND | 1
COEFICIENTE DO MATERIAL
88247 | AUXILIAR DE ELETRICISTA COM ENCARGOS COMPLEMENTARES | H | 0.15
88264 | ELETRICISTA COM ENCARGOS COMPLEMENTARES | H | 0.2
COEFICIENTE DA MÃO DE OBRA
COMP111 | PAINEL PROTETOR DE PAREDE h=90cm - PLACA RÍGIDA DE PVC e=1mm, COR CINZA. FORNECIMENTO E INSTALAÇÃO.
CÓDIGO | DESCRIÇÃO | UNIDADE | COEFICIENTE
COTAÇÃO | PAINEL PROTETOR DE PAREDE h=90cm - PLACA RÍGIDA DE PVC e=1mm, COR CINZA. FORNECIMENTO E INSTALAÇÃO. | M | 1
COEFICIENTE DO MATERIAL
88309 | PEDREIRO COM ENCARGOS COMPLEMENTARES | H | 0.5467
88316 | SERVENTE COM ENCARGOS COMPLEMENTARES | H | 0.2733
COEFICIENTE DA MÃO DE OBRA
COMP112 | BATE MACA - CORRIMÃO, EM PVC, COR CINZA. FORNECIMENTO INSTALAÇÃO.
CÓDIGO | DESCRIÇÃO | UNIDADE | COEFICIENTE
COTAÇÃO | BATE MACA - CORRIMÃO, EM PVC, COR CINZA. FORNECIMENTO INSTALAÇÃO. | M | 1
COEFICIENTE DO MATERIAL
88309 | PEDREIRO COM ENCARGOS COMPLEMENTARES | H | 0.5467
88316 | SERVENTE COM ENCARGOS COMPLEMENTARES | H | 0.2733
COEFICIENTE DA MÃO DE OBRA
COMP113 | MANTA VINILICA - e=2mm, CLASSE 34 PARA USO COM TRAFEGO PESADO, RODAPÉ 8 CM. FORNECIMENTO E INSTALAÇÃO
CÓDIGO | DESCRIÇÃO | UNIDADE | COEFICIENTE
COTAÇÃO | MANTA VINILICA - e=2mm, CLASSE 34 PARA USO COM TRAFEGO PESADO, RODAPÉ 8 CM. | M2 | 1
COTAÇÃO | CORDÃO DE SOLDA ECLIPSE PREMIUM REF 964 | M | 1.12
COTAÇÃO | COLA ACRILICA COLATECH 10 KG | UD | 0.1
COTAÇÃO | COLA DE CONTATO 14 KG | UD | 0.07
4791 | ADESIVO ACRILICO/COLA DE CONTATO | KG | 0,0950000
COTAÇÃO | SUPORTE CANTO CURVO 2,5 CM | M | 0.81
95276 | POLIDORA DE PISO (POLITRIZ), PESO DE 100KG, DIÂMETRO 450 MM, MOTOR ELÉTRICO, POTÊNCIA 4 HP - CHP DIURNO. AF_09/2016 | CHP | 0.055
95277 | POLIDORA DE PISO (POLITRIZ), PESO DE 100KG, DIÂMETRO 450 MM, MOTOR ELÉTRICO, POTÊNCIA 4 HP - CHI DIURNO. AF_09/2016 | CHI | 0.336
COEFICIENTE DO MATERIAL
88309 | PEDREIRO COM ENCARGOS COMPLEMENTARES | H | 0.761
88316 | SERVENTE COM ENCARGOS COMPLEMENTARES | H | 0.53
COEFICIENTE DA MÃO DE OBRA
COMP114 | Quadro de distribuição, padrão DIN, de embutir, com barramento trifásico de 280 A para 60 disjuntores, com trilho DIN para fixação de DR e disjuntor geral
CÓDIGO | DESCRIÇÃO | UNIDADE | COEFICIENTE
74131/8 | QUADRO DE DISTRIBUICAO DE ENERGIA DE EMBUTIR, EM CHAPA METALICA, PARA 50 DISJUNTORES TERMOMAGNETICOS MONOPOLARES, COM BARRAMENTO TRIFASICO E NEUTRO, FORNECIMENTO E INSTALACAO | UN | 1
34653 | DISJUNTOR TIPO DIN/IEC, MONOPOLAR DE 6 ATE 32A | UN | 17
34616 | DISJUNTOR TIPO DIN/IEC, BIPOLAR DE 6 ATE 32A | UN | 13
34705 | DISJUNTOR TERMOMAGNETICO TRIPOLAR 3 X 250 A/ICC - 25 KA | UN | 1
COTAÇÃO | DISJUNTOR TERMOMAGNETICO TRIPOLAR 3 X 80 | UN | 1
39465 | DISPOSITIVO DPS CLASSE II, 1 POLO, TENSAO MAXIMA DE 175 V, CORRENTE MAXIMA DE *20* KA (TIPO AC) | UN | 4
COEFICIENTE DO MATERIAL
88247 | AUXILIAR DE ELETRICISTA COM ENCARGOS COMPLEMENTARES | H | 6
88264 | ELETRICISTA COM ENCARGOS COMPLEMENTARES | H | 6
COEFICIENTE DA MÃO DE OBRA
COMP115 | Quadro de distribuição, padrão DIN, de embutir, com barramento trifásico de 100 A para 48 disjuntores, com trilho DIN para fixação de DR e disjuntor geral - ALA B
CÓDIGO | DESCRIÇÃO | UNIDADE | COEFICIENTE
39763 | QUADRO DE DISTRIBUICAO COM BARRAMENTO TRIFASICO, DE EMBUTIR, EM CHAPA DE ACO GALVANIZADO, PARA 48 DISJUNTORES DIN, 100 A | UN | 1
34653 | DISJUNTOR TIPO DIN/IEC, MONOPOLAR DE 6 ATE 32A | UN | 16
34616 | DISJUNTOR TIPO DIN/IEC, BIPOLAR DE 6 ATE 32A | UN | 7
COTAÇÃO | DISJUNTOR TIPO DIN/IEC, BIPOLAR DE 6 ATE 32A | UN | 1
39465 | DISPOSITIVO DPS CLASSE II, 1 POLO, TENSAO MAXIMA DE 175 V, CORRENTE MAXIMA DE *20* KA (TIPO AC) | UN | 4
COEFICIENTE DO MATERIAL
88247 | AUXILIAR DE ELETRICISTA COM ENCARGOS COMPLEMENTARES | H | 6
88264 | ELETRICISTA COM ENCARGOS COMPLEMENTARES | H | 6
COEFICIENTE DA MÃO DE OBRA
COMP116 | Quadro de distribuição, para DR em caixa 100x600x25mm ALA B
CÓDIGO | DESCRIÇÃO | UNIDADE | COEFICIENTE
39802 | QUADRO DE DISTRIBUICAO, SEM BARRAMENTO, EM PVC, DE SOBREPOR, PARA 24 DISJUNTORES DIN | UN | 1
39445 | DISPOSITIVO DR, 2 POLOS, SENSIBILIDADE DE 30 MA, CORRENTE DE 25 A, TIPO AC | UN | 12
39446 | DISPOSITIVO DR, 2 POLOS, SENSIBILIDADE DE 30 MA, CORRENTE DE 40 A, TIPO AC | UN | 8
COEFICIENTE DO MATERIAL
88247 | AUXILIAR DE ELETRICISTA COM ENCARGOS COMPLEMENTARES | H | 2
88264 | ELETRICISTA COM ENCARGOS COMPLEMENTARES | H | 2
COEFICIENTE DA MÃO DE OBRA
COMP117 | BANHEIRA INOX EMBUTIR BERÇÁRIO
CÓDIGO | DESCRIÇÃO | UNIDADE | COEFICIENTE
COTAÇÃO | BANHEIRA INOX EMBUTIR BERÇÁRIO | UND | 1
COEFICIENTE DO MATERIAL
88248 | AUXILIAR DE ENCANADOR OU BOMBEIRO HIDRÁULICO COM ENCARGOS COMPLEMENTARES | H | 0.5
88267 | ENCANADOR OU BOMBEIRO HIDRÁULICO COM ENCARGOS COMPLEMENTARES | H | 0.5
COEFICIENTE DA MÃO DE OBRA
COMP118 | TORNEIRA CLÍNICA DE PAREDE
CÓDIGO | DESCRIÇÃO | UNIDADE | COEFICIENTE
COTAÇÃO | TORNEIRA CLÍNICA DE PAREDE | UND | 1
3148 | FITA VEDA ROSCA EM ROLOS DE 18 MM X 50 M (L X C) | UN | 0.04
COEFICIENTE DO MATERIAL
88248 | AUXILIAR DE ENCANADOR OU BOMBEIRO HIDRÁULICO COM ENCARGOS COMPLEMENTARES | H | 0.5
88267 | ENCANADOR OU BOMBEIRO HIDRÁULICO COM ENCARGOS COMPLEMENTARES | H | 0.5
COEFICIENTE DA MÃO DE OBRA
COMP119 | TORNEIRA DE PAREDE PARA LAVATÓRIO
CÓDIGO | DESCRIÇÃO | UNIDADE | COEFICIENTE
COTAÇÃO | TORNEIRA DE PAREDE PARA LAVATÓRIO | UND | 1
3148 | FITA VEDA ROSCA EM ROLOS DE 18 MM X 50 M (L X C) | UN | 0.04
COEFICIENTE DO MATERIAL
88248 | AUXILIAR DE ENCANADOR OU BOMBEIRO HIDRÁULICO COM ENCARGOS COMPLEMENTARES | H | 0.5
88267 | ENCANADOR OU BOMBEIRO HIDRÁULICO COM ENCARGOS COMPLEMENTARES | H | 0.5
COEFICIENTE DA MÃO DE OBRA
COMP120 | TORNEIRA DE MESA COM FECHAMENTO AUTOMÁTICO PARA LAVATÓRIO
CÓDIGO | DESCRIÇÃO | UNIDADE | COEFICIENTE
COTAÇÃO | TORNEIRA AUTOMÁTICA | UND | 1
3148 | FITA VEDA ROSCA EM ROLOS DE 18 MM X 50 M (L X C) | UN | 0.04
COEFICIENTE DO MATERIAL
88248 | AUXILIAR DE ENCANADOR OU BOMBEIRO HIDRÁULICO COM ENCARGOS COMPLEMENTARES | H | 0.5
88267 | ENCANADOR OU BOMBEIRO HIDRÁULICO COM ENCARGOS COMPLEMENTARES | H | 0.5
COEFICIENTE DA MÃO DE OBRA
COMP121 | TORNEIRA COM AREJADOR P/ JARDIM E TANQUE
CÓDIGO | DESCRIÇÃO | UNIDADE | COEFICIENTE
11762 | TORNEIRA CROMADA COM BICO PARA JARDIM/TANQUE 1/2 " OU 3/4 " (REF 1153) | UN | 1
3148 | FITA VEDA ROSCA EM ROLOS DE 18 MM X 50 M (L X C) | UN | 0.04
COEFICIENTE DO MATERIAL
88248 | AUXILIAR DE ENCANADOR OU BOMBEIRO HIDRÁULICO COM ENCARGOS COMPLEMENTARES | H | 0.5
88267 | ENCANADOR OU BOMBEIRO HIDRÁULICO COM ENCARGOS COMPLEMENTARES | H | 0.5
COEFICIENTE DA MÃO DE OBRA
COMP122 | VASO SANITÁRIO SIFONADO COM CAIXA ACOPLADA P/ PCD, SEM ABERTURA FRONTAL, ALTURA DO ASSENTO 44CM, INCLUSO ENGATE FLEXIVEL EM PLÁSTICO BRANCO 1/2 X 40CM. FORNECIMENTO E INSTALAÇÃO
CÓDIGO | DESCRIÇÃO | UNIDADE | COEFICIENTE
11762 | VASO SANITÁRIO SIFONADO COM CAIXA ACOPLADA P/ PCD, SEM ABERTURA FRONTAL, ALTURA DO ASSENTO 44CM, INCLUSO ENGATE FLEXIVEL EM PLÁSTICO BRANCO 1/2 X 40CM. FORNECIMENTO E INSTALAÇÃO | UN | 1
11681 | ENGATE/RABICHO FLEXIVEL PLASTICO (PVC OU ABS) BRANCO 1/2 " X 40 CM | UN | 0.04
377 | ASSENTO SANITARIO DE PLASTICO, TIPO CONVENCIONAL | UN | 1
6138 | VEDACAO PVC, 100 MM, PARA SAIDA VASO SANITARIO | UN | 1
4384 | PARAFUSO NIQUELADO COM ACABAMENTO CROMADO PARA FIXAR PECA SANITARIA, INCLUI PORCA CEGA, ARRUELA E BUCHA DE NYLON TAMANHO S-10 | UN | 1
37329 | REJUNTE EPOXI BRANCO | KG | 0.04
COEFICIENTE DO MATERIAL
88248 | AUXILIAR DE ENCANADOR OU BOMBEIRO HIDRÁULICO COM ENCARGOS COMPLEMENTARES | H | 0.44
88267 | ENCANADOR OU BOMBEIRO HIDRÁULICO COM ENCARGOS COMPLEMENTARES | H | 0.78
COEFICIENTE DA MÃO DE OBRA
COMP123 | DUCHA HIGIENICA PLASTICA COM REGISTRO METALICO 1/2 ", FORNECIMENTO E INSTALAÇÃO.
CÓDIGO | DESCRIÇÃO | UNIDADE | COEFICIENTE
1370 | DUCHA HIGIENICA PLASTICA COM REGISTRO METALICO 1/2 " | UN | 1
6138 | VEDACAO PVC, 100 MM, PARA SAIDA VASO SANITARIO | UN | 0.03
COEFICIENTE DO MATERIAL
88248 | AUXILIAR DE ENCANADOR OU BOMBEIRO HIDRÁULICO COM ENCARGOS COMPLEMENTARES | H | 0.13
88267 | ENCANADOR OU BOMBEIRO HIDRÁULICO COM ENCARGOS COMPLEMENTARES | H | 0.15
COEFICIENTE DA MÃO DE OBRA
COMP124 | Quadro de distribuição, padrão DIN, de embutir, com barramento trifásico de 150 A para 42 disjuntores, com trilho DIN para fixação de DR e disjuntor geral
CÓDIGO | DESCRIÇÃO | UNIDADE | COEFICIENTE
74131/8 | QUADRO DE DISTRIBUICAO DE ENERGIA DE EMBUTIR, EM CHAPA METALICA, PARA 50 DISJUNTORES TERMOMAGNETICOS MONOPOLARES, COM BARRAMENTO TRIFASICO E NEUTRO, FORNECIMENTO E INSTALACAO | UN | 1
34653 | DISJUNTOR TIPO DIN/IEC, MONOPOLAR DE 6 ATE 32A | UN | 15
34616 | DISJUNTOR TIPO DIN/IEC, BIPOLAR DE 6 ATE 32A | UN | 8
34705 | DISJUNTOR TERMOMAGNETICO TRIPOLAR 3 X 250 A/ICC - 25 KA | UN | 1
39458 | DISPOSITIVO DR, 4 POLOS, SENSIBILIDADE DE 30 MA, CORRENTE DE 80 A, TIPO AC | UN | 1
COTAÇÃO | DISJUNTOR TERMOMAGNETICO TRIPOLAR 3 X 100 | UN | 1
39465 | DISPOSITIVO DPS CLASSE II, 1 POLO, TENSAO MAXIMA DE 175 V, CORRENTE MAXIMA DE *20* KA (TIPO AC) | UN | 4
COEFICIENTE DO MATERIAL
88247 | AUXILIAR DE ELETRICISTA COM ENCARGOS COMPLEMENTARES | H | 6
88264 | ELETRICISTA COM ENCARGOS COMPLEMENTARES | H | 6
COEFICIENTE DA MÃO DE OBRA
COMP125 | Quadro de distribuição, padrão DIN, de embutir, com barramento trifásico de 150 A para 42 disjuntores, com trilho DIN para fixação de DR e disjuntor geral
CÓDIGO | DESCRIÇÃO | UNIDADE | COEFICIENTE
74131/8 | QUADRO DE DISTRIBUICAO DE ENERGIA DE EMBUTIR, EM CHAPA METALICA, PARA 50 DISJUNTORES TERMOMAGNETICOS MONOPOLARES, COM BARRAMENTO TRIFASICO E NEUTRO, FORNECIMENTO E INSTALACAO | UN | 1
34653 | DISJUNTOR TIPO DIN/IEC, MONOPOLAR DE 6 ATE 32A | UN | 16
34616 | DISJUNTOR TIPO DIN/IEC, BIPOLAR DE 6 ATE 32A | UN | 15
COTAÇÃO | DISJUNTOR TERMOMAGNETICO TRIPOLAR 3 X 100 | UN | 1
39465 | DISPOSITIVO DPS CLASSE II, 1 POLO, TENSAO MAXIMA DE 175 V, CORRENTE MAXIMA DE *20* KA (TIPO AC) | UN | 4
COEFICIENTE DO MATERIAL
88247 | AUXILIAR DE ELETRICISTA COM ENCARGOS COMPLEMENTARES | H | 6
88264 | ELETRICISTA COM ENCARGOS COMPLEMENTARES | H | 6
COEFICIENTE DA MÃO DE OBRA
COMP126 | Quadro de distribuição, para DR em caixa 100x600x25mm ALA C
CÓDIGO | DESCRIÇÃO | UNIDADE | COEFICIENTE
39802 | QUADRO DE DISTRIBUICAO, SEM BARRAMENTO, EM PVC, DE SOBREPOR, PARA 24 DISJUNTORES DIN | UN | 1
39445 | DISPOSITIVO DR, 2 POLOS, SENSIBILIDADE DE 30 MA, CORRENTE DE 25 A, TIPO AC | UN | 13
39446 | DISPOSITIVO DR, 2 POLOS, SENSIBILIDADE DE 30 MA, CORRENTE DE 40 A, TIPO AC | UN | 14
COEFICIENTE DO MATERIAL
88247 | AUXILIAR DE ELETRICISTA COM ENCARGOS COMPLEMENTARES | H | 2
88264 | ELETRICISTA COM ENCARGOS COMPLEMENTARES | H | 2
COEFICIENTE DA MÃO DE OBRA
COMP127 | Quadro de distribuição, padrão DIN, de embutir, com barramento trifásico de 750 A para 42 disjuntores, com trilho DIN para fixação de DR e disjuntor geral
CÓDIGO | DESCRIÇÃO | UNIDADE | COEFICIENTE
74131/8 | QUADRO DE DISTRIBUICAO DE ENERGIA DE EMBUTIR, EM CHAPA METALICA, PARA 50 DISJUNTORES TERMOMAGNETICOS MONOPOLARES, COM BARRAMENTO TRIFASICO E NEUTRO, FORNECIMENTO E INSTALACAO | UN | 1
34653 | DISJUNTOR TIPO DIN/IEC, MONOPOLAR DE 6 ATE 32A | UN | 4
34616 | DISJUNTOR TIPO DIN/IEC, BIPOLAR DE 6 ATE 32A | UN | 6
74130/8 | DISJUNTOR TERMOMAGNETICO TRIPOLAR EM CAIXA MOLDADA 300 A 400A 600V, FORNECIMENTO E INSTALACAO | UN | 1
COTAÇÃO | DISJUNTOR TERMOMAGNETICO TRIPOLAR 3 X 150 | UN | 1
COTAÇÃO | DISJUNTOR TERMOMAGNETICO TRIPOLAR 3 X 175 | UN | 1
34705 | DISJUNTOR TERMOMAGNETICO TRIPOLAR 3 X 250 A/ICC - 25 KA | UN | 1
39465 | DISPOSITIVO DPS CLASSE II, 1 POLO, TENSAO MAXIMA DE 175 V, CORRENTE MAXIMA DE *20* KA (TIPO AC) | UN | 4
39445 | DISPOSITIVO DR, 2 POLOS, SENSIBILIDADE DE 30 MA, CORRENTE DE 25 A, TIPO AC | UN | 3
39446 | DISPOSITIVO DR, 2 POLOS, SENSIBILIDADE DE 30 MA, CORRENTE DE 40 A, TIPO AC | UN | 3
COEFICIENTE DO MATERIAL
88247 | AUXILIAR DE ELETRICISTA COM ENCARGOS COMPLEMENTARES | H | 7
88264 | ELETRICISTA COM ENCARGOS COMPLEMENTARES | H | 7
COEFICIENTE DA MÃO DE OBRA
COMP128 | Quadro de distribuição, padrão DIN, de embutir, com barramento trifásico de 380 A, com trilho DIN para fixação de DR e disjuntor geral
CÓDIGO | DESCRIÇÃO | UNIDADE | COEFICIENTE
74131/8 | QUADRO DE DISTRIBUICAO DE ENERGIA DE EMBUTIR, EM CHAPA METALICA, PARA 50 DISJUNTORES TERMOMAGNETICOS MONOPOLARES, COM BARRAMENTO TRIFASICO E NEUTRO, FORNECIMENTO E INSTALACAO | UN | 1
34653 | DISJUNTOR TIPO DIN/IEC, MONOPOLAR DE 6 ATE 32A | UN | 2
34616 | DISJUNTOR TIPO DIN/IEC, BIPOLAR DE 6 ATE 32A | UN | 4
74130/8 | DISJUNTOR TERMOMAGNETICO TRIPOLAR EM CAIXA MOLDADA 300 A 400A 600V, FORNECIMENTO E INSTALACAO | UN | 1
34714 | DISJUNTOR TIPO DIN/IEC, TRIPOLAR 63 A | UN | 1
39465 | DISPOSITIVO DPS CLASSE II, 1 POLO, TENSAO MAXIMA DE 175 V, CORRENTE MAXIMA DE *20* KA (TIPO AC) | UN | 4
74130/5 | DISJUNTOR TERMOMAGNETICO TRIPOLAR PADRAO NEMA (AMERICANO) 60 A 100A 240V, FORNECIMENTO E INSTALACAO | UN | 2
COEFICIENTE DO MATERIAL
88247 | AUXILIAR DE ELETRICISTA COM ENCARGOS COMPLEMENTARES | H | 5
88264 | ELETRICISTA COM ENCARGOS COMPLEMENTARES | H | 5
COEFICIENTE DA MÃO DE OBRA
COMP129 | Quadro de distribuição, padrão DIN, de embutir, com barramento trifásico de 1000 A, com trilho DIN para fixação de DR e disjuntor geral
CÓDIGO | DESCRIÇÃO | UNIDADE | COEFICIENTE
13393 | QUADRO DE DISTRIBUICAO COM BARRAMENTO TRIFASICO, DE EMBUTIR, EM CHAPA DE ACO GALVANIZADO, PARA 12 DISJUNTORES DIN, 100 A | UN | 1
39460 | DISPOSITIVO DR, 4 POLOS, SENSIBILIDADE DE 300 MA, CORRENTE DE 25 A, TIPO AC | UN | 1
34653 | DISJUNTOR TIPO DIN/IEC, MONOPOLAR DE 6 ATE 32A | UN | 3
34616 | DISJUNTOR TIPO DIN/IEC, BIPOLAR DE 6 ATE 32A | UN | 1
39465 | DISPOSITIVO DPS CLASSE II, 1 POLO, TENSAO MAXIMA DE 175 V, CORRENTE MAXIMA DE *20* KA (TIPO AC) | UN | 3
COEFICIENTE DO MATERIAL
88247 | AUXILIAR DE ELETRICISTA COM ENCARGOS COMPLEMENTARES | H | 3
88264 | ELETRICISTA COM ENCARGOS COMPLEMENTARES | H | 3
COEFICIENTE DA MÃO DE OBRA
COMP130 | EXAUSTÃO MECÂNICA EM BANHEIROS
CÓDIGO | DESCRIÇÃO | UNIDADE | COEFICIENTE
COTAÇÃO | RENOVADOR DE AR | UND | 1
COEFICIENTE DO MATERIAL
88247 | AUXILIAR DE ELETRICISTA COM ENCARGOS COMPLEMENTARES | H | 0.2
88264 | ELETRICISTA COM ENCARGOS COMPLEMENTARES | H | 0.15
COEFICIENTE DA MÃO DE OBRA
COMP131 | CAIXA DE PASSAGEM METÁLICA DE SOBREPOR (20X20X10)CM, FORNECIMENTO E INSTALAÇÃO.
CÓDIGO | DESCRIÇÃO | UNIDADE | COEFICIENTE
39771 | CAIXA DE PASSAGEM METALICA DE SOBREPOR COM TAMPA PARAFUSADA, DIMENSOES 20 X 20 X 10 CM | UN | 1
88629 | ARGAMASSA TRAÇO 1:3 (EM VOLUME DE CIMENTO E AREIA MÉDIA ÚMIDA), PREPARO MANUAL. AF_08/2019 | M3 | 0.0009
COEFICIENTE DO MATERIAL
88247 | AUXILIAR DE ELETRICISTA COM ENCARGOS COMPLEMENTARES | H | 0.145
88264 | ELETRICISTA COM ENCARGOS COMPLEMENTARES | H | 0.145
COEFICIENTE DA MÃO DE OBRA
COMP132 | CAIXA DE PASSAGEM METÁLICA DE SOBREPOR (15X15X10)CM, FORNECIMENTO E INSTALAÇÃO.
CÓDIGO | DESCRIÇÃO | UNIDADE | COEFICIENTE
20254 | CAIXA DE PASSAGEM METALICA DE SOBREPOR COM TAMPA PARAFUSADA, DIMENSOES 15 X 15 X 10 CM | UN | 1
88629 | ARGAMASSA TRAÇO 1:3 (EM VOLUME DE CIMENTO E AREIA MÉDIA ÚMIDA), PREPARO MANUAL. AF_08/2019 | M3 | 0.0009
COEFICIENTE DO MATERIAL
88247 | AUXILIAR DE ELETRICISTA COM ENCARGOS COMPLEMENTARES | H | 0.145
88264 | ELETRICISTA COM ENCARGOS COMPLEMENTARES | H | 0.145
COEFICIENTE DA MÃO DE OBRA
COMP133 | TOMADA INDUSTRIAL DE EMBUTIR 3P+T 30 A, 440 V, COM TRAVA, COM PLACA, FORNECIMENTO E INSTALAÇÃO.
CÓDIGO | DESCRIÇÃO | UNIDADE | COEFICIENTE
7525 | TOMADA INDUSTRIAL DE EMBUTIR 3P+T 30 A, 440 V, COM TRAVA, COM PLACA | UN | 1
88629 | ARGAMASSA TRAÇO 1:3 (EM VOLUME DE CIMENTO E AREIA MÉDIA ÚMIDA), PREPARO MANUAL. AF_08/2019 | M3 | 0.0009
COEFICIENTE DO MATERIAL
88247 | AUXILIAR DE ELETRICISTA COM ENCARGOS COMPLEMENTARES | H | 0.247
88264 | ELETRICISTA COM ENCARGOS COMPLEMENTARES | H | 0.247
COEFICIENTE DA MÃO DE OBRA
COMP134 | BARRA DE APOIO RETA, EM ACO INOX POLIDO, COMPRIMENTO 80CM
CÓDIGO | DESCRIÇÃO | UNIDADE | COEFICIENTE
36081 | BARRA DE APOIO RETA, EM ACO INOX POLIDO, COMPRIMENTO 80CM, DIAMETRO MINIMO 3 CM | UN | 1
7584 | BUCHA DE NYLON SEM ABA S12, COM PARAFUSO DE 5/16" X 80 MM EM ACO ZINCADO COM ROSCA SOBERBA E CABECA SEXTAVADA | UN | 3
COEFICIENTE DO MATERIAL
88316 | SERVENTE COM ENCARGOS COMPLEMENTARES | H | 0.25
88309 | PEDREIRO COM ENCARGOS COMPLEMENTARES | H | 0.33
COEFICIENTE DA MÃO DE OBRA
COMP135 | BARRA DE APOIO LATERAL ARTICULADA, COM TRAVA, EM ACO INOX POLIDO, 70 CM, DIAMETRO MINIMO 3 CM
CÓDIGO | DESCRIÇÃO | UNIDADE | COEFICIENTE
36210 | BARRA DE APOIO LATERAL ARTICULADA, COM TRAVA, EM ACO INOX POLIDO, 70 CM, DIAMETRO MINIMO 3 CM | UN | 1
4351 | PARAFUSO NIQUELADO 3 1/2" COM ACABAMENTO CROMADO PARA FIXAR PECA SANITARIA, INCLUI PORCA CEGA, ARRUELA E BUCHA DE NYLON TAMANHO S-8 | UN | 6
COEFICIENTE DO MATERIAL
88316 | SERVENTE COM ENCARGOS COMPLEMENTARES | H | 0.2988
88267 | ENCANADOR OU BOMBEIRO HIDRÁULICO COM ENCARGOS COMPLEMENTARES | H | 0.9485
COEFICIENTE DA MÃO DE OBRA
COMP136 | BARRA DE APOIO PARA LAVATÓRIO, EM ACO INOX POLIDO, 70 CM, DIAMETRO MINIMO 3 CM
CÓDIGO | DESCRIÇÃO | UNIDADE | COEFICIENTE
COTAÇÃO | BARRA DE APOIO PARA LAVATÓRIO, EM ACO INOX POLIDO, 70 CM, DIAMETRO MINIMO 3 CM | UN | 1
4351 | PARAFUSO NIQUELADO 3 1/2" COM ACABAMENTO CROMADO PARA FIXAR PECA SANITARIA, INCLUI PORCA CEGA, ARRUELA E BUCHA DE NYLON TAMANHO S-8 | UN | 6
COEFICIENTE DO MATERIAL
88316 | SERVENTE COM ENCARGOS COMPLEMENTARES | H | 0.2988
88267 | ENCANADOR OU BOMBEIRO HIDRÁULICO COM ENCARGOS COMPLEMENTARES | H | 0.9485
COEFICIENTE DA MÃO DE OBRA
COMP137 | BANCADA DE GRANITO POLIDO, TIPO ANDORINHA, COM 1 CUBA MÉDIA,
CÓDIGO | DESCRIÇÃO | UNIDADE | COEFICIENTE
86935 | CUBA DE EMBUTIR DE AÇO INOXIDÁVEL MÉDIA, INCLUSO VÁLVULA TIPO AMERICANA EM METAL CROMADO E SIFÃO FLEXÍVEL EM PVC - FORNECIMENTO E INSTALAÇÃO. AF_12/2013 | UN | 1
4823 | MASSA PLASTICA PARA MARMORE/GRANITO | KG | 0.5228
7568 | BUCHA DE NYLON SEM ABA S10, COM PARAFUSO DE 6,10 X 65 MM EM ACO ZINCADO COM ROSCA SOBERBA, CABECA CHATA E FENDA PHILLIPS | UN | 6
11795 | GRANITO PARA BANCADA, POLIDO, TIPO ANDORINHA/ QUARTZ/ CASTELO/ CORUMBA OU OUTROS EQUIVALENTES DA REGIAO, E= *2,5* CM | M2 | 1.265
37329 | REJUNTE EPOXI BRANCO | KG | 0.0211
37591 | SUPORTE MAO-FRANCESA EM ACO, ABAS IGUAIS 40 CM, CAPACIDADE MINIMA 70 KG, BRANCO | UN | 2
COEFICIENTE DO MATERIAL
88274 | MARMORISTA/GRANITEIRO COM ENCARGOS COMPLEMENTARES | H | 1.4944
88316 | SERVENTE COM ENCARGOS COMPLEMENTARES | H | 0.9834
COEFICIENTE DA MÃO DE OBRA
COMP138 | LAVATÓRIO LOUÇA BRANCA SUSPENSO, 29,5 X 39CM OU EQUIVALENTE, PADRÃO POPULAR, INCLUSO SIFÃO FLEXÍVEL EM PVC, VÁLVULA E ENGATE FLEXÍVEL 30CM EM PLÁSTICO, PADRÃO POPULAR - FORNECIMENTO E INSTALAÇÃO
CÓDIGO | DESCRIÇÃO | UNIDADE | COEFICIENTE
86879 | VÁLVULA EM PLÁSTICO 1" PARA PIA, TANQUE OU LAVATÓRIO, COM OU SEM LADRÃO - FORNECIMENTO E INSTALAÇÃO. AF_12/2013 | UN | 1
86883 | SIFÃO DO TIPO FLEXÍVEL EM PVC 1 X 1.1/2 - FORNECIMENTO E INSTALAÇÃO. AF_12/2013 | UN | 1
86904 | LAVATÓRIO LOUÇA BRANCA SUSPENSO, 29,5 X 39CM OU EQUIVALENTE, PADRÃO POPULAR - FORNECIMENTO E INSTALAÇÃO. AF_12/2013 | UN | 1
COEFICIENTE DA MÃO DE OBRA
COMP139 | BANCADA DE AÇO INOX (1,20X0,60)M , COM 01 CUBA (50X40X33)CM.
CÓDIGO | DESCRIÇÃO | UNIDADE | COEFICIENTE
COTAÇÃO | BANCADA DE AÇO INOX LISA | M² | 0.72
COTAÇÃO | CUBA DE AÇO INOX TRAMONTINA DRITTA PRÓ, 50X40X33. BL, DE EMBUTIR | UND | 1
86878 | VÁLVULA EM METAL CROMADO TIPO AMERICANA 3.1/2" X 1.1/2" PARA PIA - FORNECIMENTO E INSTALAÇÃO. AF_12/2013 | UN | 1
86881 | SIFÃO DO TIPO GARRAFA EM METAL CROMADO 1 X 1.1/2" - FORNECIMENTO E INSTALAÇÃO. AF_12/2013 | UN | 1
COEFICIENTE DO MATERIAL
88316 | SERVENTE COM ENCARGOS COMPLEMENTARES | H | 0.82
88309 | PEDREIRO COM ENCARGOS COMPLEMENTARES | H | 0.6
COEFICIENTE DA MÃO DE OBRA |  |  |  | 24.95
COMP140 | BANCADA DE AÇO INOX (1,40X0,60)M , COM 01 CUBA (50X40X33)CM.
CÓDIGO | DESCRIÇÃO | UNIDADE | COEFICIENTE
COTAÇÃO | BANCADA DE AÇO INOX LISA | M² | 0.84
COTAÇÃO | CUBA DE AÇO INOX TRAMONTINA DRITTA PRÓ, 50X40X33. BL, DE EMBUTIR | UND | 1
86878 | VÁLVULA EM METAL CROMADO TIPO AMERICANA 3.1/2" X 1.1/2" PARA PIA - FORNECIMENTO E INSTALAÇÃO. AF_12/2013 | UN | 1
86881 | SIFÃO DO TIPO GARRAFA EM METAL CROMADO 1 X 1.1/2" - FORNECIMENTO E INSTALAÇÃO. AF_12/2013 | UN | 1
COEFICIENTE DO MATERIAL
88316 | SERVENTE COM ENCARGOS COMPLEMENTARES | H | 0.82
88309 | PEDREIRO COM ENCARGOS COMPLEMENTARES | H | 0.6
COEFICIENTE DA MÃO DE OBRA |  |  |  | 24.95
COMP141 | BANCADA DE AÇO INOX (1,75X0,60)M , COM 02 CUBA (50X40X33)CM.
CÓDIGO | DESCRIÇÃO | UNIDADE | COEFICIENTE
COTAÇÃO | BANCADA DE AÇO INOX LISA | M² | 1.05
COTAÇÃO | CUBA DE AÇO INOX TRAMONTINA DRITTA PRÓ, 50X40X33. BL, DE EMBUTIR | UND | 2
86878 | VÁLVULA EM METAL CROMADO TIPO AMERICANA 3.1/2" X 1.1/2" PARA PIA - FORNECIMENTO E INSTALAÇÃO. AF_12/2013 | UN | 2
86881 | SIFÃO DO TIPO GARRAFA EM METAL CROMADO 1 X 1.1/2" - FORNECIMENTO E INSTALAÇÃO. AF_12/2013 | UN | 2
COEFICIENTE DO MATERIAL
88316 | SERVENTE COM ENCARGOS COMPLEMENTARES | H | 1.09
88309 | PEDREIRO COM ENCARGOS COMPLEMENTARES | H | 0.8
COEFICIENTE DA MÃO DE OBRA |  |  |  | 33.22
COMP142 | BANCADA DE AÇO INOX (2,35X0,60)M , COM 01 CUBA (50X40X33)CM.
CÓDIGO | DESCRIÇÃO | UNIDADE | COEFICIENTE
COTAÇÃO | BANCADA DE AÇO INOX LISA | M² | 1.41
COTAÇÃO | CUBA DE AÇO INOX TRAMONTINA DRITTA PRÓ, 50X40X33. BL, DE EMBUTIR | UND | 1
86878 | VÁLVULA EM METAL CROMADO TIPO AMERICANA 3.1/2" X 1.1/2" PARA PIA - FORNECIMENTO E INSTALAÇÃO. AF_12/2013 | UN | 1
86881 | SIFÃO DO TIPO GARRAFA EM METAL CROMADO 1 X 1.1/2" - FORNECIMENTO E INSTALAÇÃO. AF_12/2013 | UN | 1
COEFICIENTE DO MATERIAL
88316 | SERVENTE COM ENCARGOS COMPLEMENTARES | H | 0.82
88309 | PEDREIRO COM ENCARGOS COMPLEMENTARES | H | 0.6
COEFICIENTE DA MÃO DE OBRA |  |  |  | 24.95
COMP143 | BANCADA DE AÇO INOX (2,65X0,60)M , COM 01 CUBA (50X40X33)CM.
CÓDIGO | DESCRIÇÃO | UNIDADE | COEFICIENTE
COTAÇÃO | BANCADA DE AÇO INOX LISA | M² | 1.59
COTAÇÃO | CUBA DE AÇO INOX TRAMONTINA DRITTA PRÓ, 50X40X33. BL, DE EMBUTIR | UND | 1
86878 | VÁLVULA EM METAL CROMADO TIPO AMERICANA 3.1/2" X 1.1/2" PARA PIA - FORNECIMENTO E INSTALAÇÃO. AF_12/2013 | UN | 1
86881 | SIFÃO DO TIPO GARRAFA EM METAL CROMADO 1 X 1.1/2" - FORNECIMENTO E INSTALAÇÃO. AF_12/2013 | UN | 1
COEFICIENTE DO MATERIAL
88316 | SERVENTE COM ENCARGOS COMPLEMENTARES | H | 0.82
88309 | PEDREIRO COM ENCARGOS COMPLEMENTARES | H | 0.6
COEFICIENTE DA MÃO DE OBRA |  |  |  | 24.95
COMP144 | BANCADA DE AÇO INOX (3,00X0,60)M , COM 01 CUBA (50X40X33)CM.
CÓDIGO | DESCRIÇÃO | UNIDADE | COEFICIENTE
COTAÇÃO | BANCADA DE AÇO INOX LISA | M² | 1.8
COTAÇÃO | CUBA DE AÇO INOX TRAMONTINA DRITTA PRÓ, 50X40X33. BL, DE EMBUTIR | UND | 1
86878 | VÁLVULA EM METAL CROMADO TIPO AMERICANA 3.1/2" X 1.1/2" PARA PIA - FORNECIMENTO E INSTALAÇÃO. AF_12/2013 | UN | 1
86881 | SIFÃO DO TIPO GARRAFA EM METAL CROMADO 1 X 1.1/2" - FORNECIMENTO E INSTALAÇÃO. AF_12/2013 | UN | 1
COEFICIENTE DO MATERIAL
88316 | SERVENTE COM ENCARGOS COMPLEMENTARES | H | 0.82
88309 | PEDREIRO COM ENCARGOS COMPLEMENTARES | H | 0.6
COEFICIENTE DA MÃO DE OBRA |  |  |  | 24.95
COMP145 | BANCADA DE AÇO INOX (3,45X0,60)M , COM 02 CUBA (50X40X33)CM.
CÓDIGO | DESCRIÇÃO | UNIDADE | COEFICIENTE
COTAÇÃO | BANCADA DE AÇO INOX LISA | M² | 2.07
COTAÇÃO | CUBA DE AÇO INOX TRAMONTINA DRITTA PRÓ, 50X40X33. BL, DE EMBUTIR | UND | 2
86878 | VÁLVULA EM METAL CROMADO TIPO AMERICANA 3.1/2" X 1.1/2" PARA PIA - FORNECIMENTO E INSTALAÇÃO. AF_12/2013 | UN | 2
86881 | SIFÃO DO TIPO GARRAFA EM METAL CROMADO 1 X 1.1/2" - FORNECIMENTO E INSTALAÇÃO. AF_12/2013 | UN | 2
COEFICIENTE DO MATERIAL
88316 | SERVENTE COM ENCARGOS COMPLEMENTARES | H | 1.09
88309 | PEDREIRO COM ENCARGOS COMPLEMENTARES | H | 0.8
COEFICIENTE DA MÃO DE OBRA |  |  |  | 33.22
COMP146 | BANCADA DE AÇO INOX (3,50X0,60)M , COM 01 CUBA (50X40X33)CM.
CÓDIGO | DESCRIÇÃO | UNIDADE | COEFICIENTE
COTAÇÃO | BANCADA DE AÇO INOX LISA | M² | 2.1
COTAÇÃO | CUBA DE AÇO INOX TRAMONTINA DRITTA PRÓ, 50X40X33. BL, DE EMBUTIR | UND | 1
86878 | VÁLVULA EM METAL CROMADO TIPO AMERICANA 3.1/2" X 1.1/2" PARA PIA - FORNECIMENTO E INSTALAÇÃO. AF_12/2013 | UN | 1
86881 | SIFÃO DO TIPO GARRAFA EM METAL CROMADO 1 X 1.1/2" - FORNECIMENTO E INSTALAÇÃO. AF_12/2013 | UN | 1
COEFICIENTE DO MATERIAL
88316 | SERVENTE COM ENCARGOS COMPLEMENTARES | H | 0.82
88309 | PEDREIRO COM ENCARGOS COMPLEMENTARES | H | 0.6
COEFICIENTE DA MÃO DE OBRA |  |  |  | 24.95
COMP147 | BANCADA DE AÇO INOX (4,10X0,60)M , COM 04 CUBA (50X40X33)CM.
CÓDIGO | DESCRIÇÃO | UNIDADE | COEFICIENTE
COTAÇÃO | BANCADA DE AÇO INOX LISA | M² | 2.46
COTAÇÃO | CUBA DE AÇO INOX TRAMONTINA DRITTA PRÓ, 50X40X33. BL, DE EMBUTIR | UND | 4
86878 | VÁLVULA EM METAL CROMADO TIPO AMERICANA 3.1/2" X 1.1/2" PARA PIA - FORNECIMENTO E INSTALAÇÃO. AF_12/2013 | UN | 4
86881 | SIFÃO DO TIPO GARRAFA EM METAL CROMADO 1 X 1.1/2" - FORNECIMENTO E INSTALAÇÃO. AF_12/2013 | UN | 4
COEFICIENTE DO MATERIAL
88316 | SERVENTE COM ENCARGOS COMPLEMENTARES | H | 1.46
88309 | PEDREIRO COM ENCARGOS COMPLEMENTARES | H | 1.04
COEFICIENTE DA MÃO DE OBRA |  |  |  | 43.87
COMP148 | BANCADA DE GRANITO POLIDO (0,30X0,60)M TIPO ANDORINHA, COM 01 CUBA MÉDIA.
CÓDIGO | DESCRIÇÃO | UNIDADE | COEFICIENTE
86935 | CUBA DE EMBUTIR DE AÇO INOXIDÁVEL MÉDIA, INCLUSO VÁLVULA TIPO AMERICANA EM METAL CROMADO E SIFÃO FLEXÍVEL EM PVC - FORNECIMENTO E INSTALAÇÃO. AF_12/2013 | UN | 1
86881 | SIFÃO DO TIPO GARRAFA EM METAL CROMADO 1 X 1.1/2" - FORNECIMENTO E INSTALAÇÃO. AF_12/2013 | UN | 1
4823 | MASSA PLASTICA PARA MARMORE/GRANITO | KG | 0.5228
7568 | BUCHA DE NYLON SEM ABA S10, COM PARAFUSO DE 6,10 X 65 MM EM ACO ZINCADO COM ROSCA SOBERBA, CABECA CHATA E FENDA PHILLIPS | UN | 6
11795 | GRANITO PARA BANCADA, POLIDO, TIPO ANDORINHA/ QUARTZ/ CASTELO/ CORUMBA OU OUTROS EQUIVALENTES DA REGIAO, E= *2,5* CM | M2 | 0.18
37329 | REJUNTE EPOXI BRANCO | KG | 0.0211
COEFICIENTE DO MATERIAL
88274 | MARMORISTA/GRANITEIRO COM ENCARGOS COMPLEMENTARES | H | 0.52
88316 | SERVENTE COM ENCARGOS COMPLEMENTARES | H | 0.35
COEFICIENTE DA MÃO DE OBRA
COMP149 | BANCADA DE GRANITO POLIDO (1,37X0,60)M TIPO ANDORINHA, COM 01 CUBA MÉDIA.
CÓDIGO | DESCRIÇÃO | UNIDADE | COEFICIENTE
86935 | CUBA DE EMBUTIR DE AÇO INOXIDÁVEL MÉDIA, INCLUSO VÁLVULA TIPO AMERICANA EM METAL CROMADO E SIFÃO FLEXÍVEL EM PVC - FORNECIMENTO E INSTALAÇÃO. AF_12/2013 | UN | 1
86881 | SIFÃO DO TIPO GARRAFA EM METAL CROMADO 1 X 1.1/2" - FORNECIMENTO E INSTALAÇÃO. AF_12/2013 | UN | 1
4823 | MASSA PLASTICA PARA MARMORE/GRANITO | KG | 0.5228
7568 | BUCHA DE NYLON SEM ABA S10, COM PARAFUSO DE 6,10 X 65 MM EM ACO ZINCADO COM ROSCA SOBERBA, CABECA CHATA E FENDA PHILLIPS | UN | 6
11795 | GRANITO PARA BANCADA, POLIDO, TIPO ANDORINHA/ QUARTZ/ CASTELO/ CORUMBA OU OUTROS EQUIVALENTES DA REGIAO, E= *2,5* CM | M2 | 0.81
37329 | REJUNTE EPOXI BRANCO | KG | 0.0211
37591 | SUPORTE MAO-FRANCESA EM ACO, ABAS IGUAIS 40 CM, CAPACIDADE MINIMA 70 KG, BRANCO | UN | 2
COEFICIENTE DO MATERIAL
88274 | MARMORISTA/GRANITEIRO COM ENCARGOS COMPLEMENTARES | H | 1.4944
88316 | SERVENTE COM ENCARGOS COMPLEMENTARES | H | 0.9834
COEFICIENTE DA MÃO DE OBRA
COMP150 | BANCADA DE GRANITO POLIDO (1,60X0,60)M TIPO ANDORINHA, COM 01 CUBA MÉDIA.
CÓDIGO | DESCRIÇÃO | UNIDADE | COEFICIENTE
86935 | CUBA DE EMBUTIR DE AÇO INOXIDÁVEL MÉDIA, INCLUSO VÁLVULA TIPO AMERICANA EM METAL CROMADO E SIFÃO FLEXÍVEL EM PVC - FORNECIMENTO E INSTALAÇÃO. AF_12/2013 | UN | 1
86881 | SIFÃO DO TIPO GARRAFA EM METAL CROMADO 1 X 1.1/2" - FORNECIMENTO E INSTALAÇÃO. AF_12/2013 | UN | 1
4823 | MASSA PLASTICA PARA MARMORE/GRANITO | KG | 0.5228
7568 | BUCHA DE NYLON SEM ABA S10, COM PARAFUSO DE 6,10 X 65 MM EM ACO ZINCADO COM ROSCA SOBERBA, CABECA CHATA E FENDA PHILLIPS | UN | 6
11795 | GRANITO PARA BANCADA, POLIDO, TIPO ANDORINHA/ QUARTZ/ CASTELO/ CORUMBA OU OUTROS EQUIVALENTES DA REGIAO, E= *2,5* CM | M2 | 0.96
37329 | REJUNTE EPOXI BRANCO | KG | 0.0211
37591 | SUPORTE MAO-FRANCESA EM ACO, ABAS IGUAIS 40 CM, CAPACIDADE MINIMA 70 KG, BRANCO | UN | 2
COEFICIENTE DO MATERIAL
88274 | MARMORISTA/GRANITEIRO COM ENCARGOS COMPLEMENTARES | H | 1.4944
88316 | SERVENTE COM ENCARGOS COMPLEMENTARES | H | 0.9834
COEFICIENTE DA MÃO DE OBRA
COMP151 | BANCADA DE GRANITO POLIDO (1,80X0,60)M TIPO ANDORINHA, COM 01 CUBA MÉDIA.
CÓDIGO | DESCRIÇÃO | UNIDADE | COEFICIENTE
86935 | CUBA DE EMBUTIR DE AÇO INOXIDÁVEL MÉDIA, INCLUSO VÁLVULA TIPO AMERICANA EM METAL CROMADO E SIFÃO FLEXÍVEL EM PVC - FORNECIMENTO E INSTALAÇÃO. AF_12/2013 | UN | 1
86881 | SIFÃO DO TIPO GARRAFA EM METAL CROMADO 1 X 1.1/2" - FORNECIMENTO E INSTALAÇÃO. AF_12/2013 | UN | 1
4823 | MASSA PLASTICA PARA MARMORE/GRANITO | KG | 0.5228
7568 | BUCHA DE NYLON SEM ABA S10, COM PARAFUSO DE 6,10 X 65 MM EM ACO ZINCADO COM ROSCA SOBERBA, CABECA CHATA E FENDA PHILLIPS | UN | 6
11795 | GRANITO PARA BANCADA, POLIDO, TIPO ANDORINHA/ QUARTZ/ CASTELO/ CORUMBA OU OUTROS EQUIVALENTES DA REGIAO, E= *2,5* CM | M2 | 1.08
37329 | REJUNTE EPOXI BRANCO | KG | 0.0211
37591 | SUPORTE MAO-FRANCESA EM ACO, ABAS IGUAIS 40 CM, CAPACIDADE MINIMA 70 KG, BRANCO | UN | 3
COEFICIENTE DO MATERIAL
88274 | MARMORISTA/GRANITEIRO COM ENCARGOS COMPLEMENTARES | H | 1.4944
88316 | SERVENTE COM ENCARGOS COMPLEMENTARES | H | 0.9834
COEFICIENTE DA MÃO DE OBRA
COMP152 | BANCADA DE GRANITO POLIDO (2,00X0,60)M TIPO ANDORINHA, COM 01 CUBA MÉDIA.
CÓDIGO | DESCRIÇÃO | UNIDADE | COEFICIENTE
86935 | CUBA DE EMBUTIR DE AÇO INOXIDÁVEL MÉDIA, INCLUSO VÁLVULA TIPO AMERICANA EM METAL CROMADO E SIFÃO FLEXÍVEL EM PVC - FORNECIMENTO E INSTALAÇÃO. AF_12/2013 | UN | 1
86881 | SIFÃO DO TIPO GARRAFA EM METAL CROMADO 1 X 1.1/2" - FORNECIMENTO E INSTALAÇÃO. AF_12/2013 | UN | 1
4823 | MASSA PLASTICA PARA MARMORE/GRANITO | KG | 0.5228
7568 | BUCHA DE NYLON SEM ABA S10, COM PARAFUSO DE 6,10 X 65 MM EM ACO ZINCADO COM ROSCA SOBERBA, CABECA CHATA E FENDA PHILLIPS | UN | 6
11795 | GRANITO PARA BANCADA, POLIDO, TIPO ANDORINHA/ QUARTZ/ CASTELO/ CORUMBA OU OUTROS EQUIVALENTES DA REGIAO, E= *2,5* CM | M2 | 1.2
37329 | REJUNTE EPOXI BRANCO | KG | 0.0211
37591 | SUPORTE MAO-FRANCESA EM ACO, ABAS IGUAIS 40 CM, CAPACIDADE MINIMA 70 KG, BRANCO | UN | 3
COEFICIENTE DO MATERIAL
88274 | MARMORISTA/GRANITEIRO COM ENCARGOS COMPLEMENTARES | H | 1.4944
88316 | SERVENTE COM ENCARGOS COMPLEMENTARES | H | 0.9834
COEFICIENTE DA MÃO DE OBRA
COMP153 | BANCADA DE GRANITO POLIDO (2,30X0,60)M TIPO ANDORINHA, COM 01 CUBA MÉDIA.
CÓDIGO | DESCRIÇÃO | UNIDADE | COEFICIENTE
86935 | CUBA DE EMBUTIR DE AÇO INOXIDÁVEL MÉDIA, INCLUSO VÁLVULA TIPO AMERICANA EM METAL CROMADO E SIFÃO FLEXÍVEL EM PVC - FORNECIMENTO E INSTALAÇÃO. AF_12/2013 | UN | 1
86881 | SIFÃO DO TIPO GARRAFA EM METAL CROMADO 1 X 1.1/2" - FORNECIMENTO E INSTALAÇÃO. AF_12/2013 | UN | 1
4823 | MASSA PLASTICA PARA MARMORE/GRANITO | KG | 0.5228
7568 | BUCHA DE NYLON SEM ABA S10, COM PARAFUSO DE 6,10 X 65 MM EM ACO ZINCADO COM ROSCA SOBERBA, CABECA CHATA E FENDA PHILLIPS | UN | 6
11795 | GRANITO PARA BANCADA, POLIDO, TIPO ANDORINHA/ QUARTZ/ CASTELO/ CORUMBA OU OUTROS EQUIVALENTES DA REGIAO, E= *2,5* CM | M2 | 1.38
37329 | REJUNTE EPOXI BRANCO | KG | 0.0211
37591 | SUPORTE MAO-FRANCESA EM ACO, ABAS IGUAIS 40 CM, CAPACIDADE MINIMA 70 KG, BRANCO | UN | 4
COEFICIENTE DO MATERIAL
88274 | MARMORISTA/GRANITEIRO COM ENCARGOS COMPLEMENTARES | H | 1.4944
88316 | SERVENTE COM ENCARGOS COMPLEMENTARES | H | 0.9834
COEFICIENTE DA MÃO DE OBRA
COMP154 | BANCADA DE GRANITO POLIDO (0,45X0,60)M TIPO ANDORINHA, COM 01 CUBA OVAL.
CÓDIGO | DESCRIÇÃO | UNIDADE | COEFICIENTE
86938 | CUBA DE EMBUTIR OVAL EM LOUÇA BRANCA, 35 X 50CM OU EQUIVALENTE, INCLUSO VÁLVULA E SIFÃO TIPO GARRAFA EM METAL CROMADO - FORNECIMENTO E INSTALAÇÃO. AF_12/2013 | UN | 1
4823 | MASSA PLASTICA PARA MARMORE/GRANITO | KG | 0.5228
7568 | BUCHA DE NYLON SEM ABA S10, COM PARAFUSO DE 6,10 X 65 MM EM ACO ZINCADO COM ROSCA SOBERBA, CABECA CHATA E FENDA PHILLIPS | UN | 6
11795 | GRANITO PARA BANCADA, POLIDO, TIPO ANDORINHA/ QUARTZ/ CASTELO/ CORUMBA OU OUTROS EQUIVALENTES DA REGIAO, E= *2,5* CM | M2 | 0.27
37329 | REJUNTE EPOXI BRANCO | KG | 0.0211
37591 | SUPORTE MAO-FRANCESA EM ACO, ABAS IGUAIS 40 CM, CAPACIDADE MINIMA 70 KG, BRANCO | UN | 4
COEFICIENTE DO MATERIAL
88274 | MARMORISTA/GRANITEIRO COM ENCARGOS COMPLEMENTARES | H | 1.4944
88316 | SERVENTE COM ENCARGOS COMPLEMENTARES | H | 0.9834
COEFICIENTE DA MÃO DE OBRA
COMP155 | BANCADA DE GRANITO POLIDO (3,10X0,60)M TIPO ANDORINHA, COM 04 CUBA OVAIS.
CÓDIGO | DESCRIÇÃO | UNIDADE | COEFICIENTE
86938 | CUBA DE EMBUTIR OVAL EM LOUÇA BRANCA, 35 X 50CM OU EQUIVALENTE, INCLUSO VÁLVULA E SIFÃO TIPO GARRAFA EM METAL CROMADO - FORNECIMENTO E INSTALAÇÃO. AF_12/2013 | UN | 4
4823 | MASSA PLASTICA PARA MARMORE/GRANITO | KG | 0.5228
7568 | BUCHA DE NYLON SEM ABA S10, COM PARAFUSO DE 6,10 X 65 MM EM ACO ZINCADO COM ROSCA SOBERBA, CABECA CHATA E FENDA PHILLIPS | UN | 6
11795 | GRANITO PARA BANCADA, POLIDO, TIPO ANDORINHA/ QUARTZ/ CASTELO/ CORUMBA OU OUTROS EQUIVALENTES DA REGIAO, E= *2,5* CM | M2 | 1.86
37329 | REJUNTE EPOXI BRANCO | KG | 0.0211
37591 | SUPORTE MAO-FRANCESA EM ACO, ABAS IGUAIS 40 CM, CAPACIDADE MINIMA 70 KG, BRANCO | UN | 4
COEFICIENTE DO MATERIAL
88274 | MARMORISTA/GRANITEIRO COM ENCARGOS COMPLEMENTARES | H | 1.4944
88316 | SERVENTE COM ENCARGOS COMPLEMENTARES | H | 0.9834
COEFICIENTE DA MÃO DE OBRA
COMP156 | REVESTIMENTO CERÂMICO PARA PAREDES INTERNAS COM PLACAS TIPO ESMALTADA EXTRA DE DIMENSÕES 33X45 CM APLICADAS EM AMBIENTES DE ÁREA MENOR QUE 5 M² NA ALTURA INTEIRA DAS PAREDES.
CÓDIGO | DESCRIÇÃO | UNIDADE | COEFICIENTE
536 | REVESTIMENTO EM CERAMICA ESMALTADA EXTRA, PEI MENOR OU IGUAL A 3, FORMATO MENOR OU IGUAL A 2025 CM2 | M2 | 1.09
1381 | ARGAMASSA COLANTE AC I PARA CERAMICAS | KG | 6.14
37329 | REJUNTE EPOXI BRANCO | KG | 0.22
COEFICIENTE DO MATERIAL
88256 | AZULEJISTA OU LADRILHISTA COM ENCARGOS COMPLEMENTARES | H | 0.97
88316 | SERVENTE COM ENCARGOS COMPLEMENTARES | H | 0.48
COEFICIENTE DA MÃO DE OBRA
COMP157 | REVESTIMENTO CERÂMICO PARA PAREDES INTERNAS COM PLACAS TIPO ESMALTADA EXTRA DE DIMENSÕES 33X45 CM APLICADAS EM AMBIENTES DE ÁREA MAIOR QUE 5 M² NA ALTURA INTEIRA DAS PAREDES.
CÓDIGO | DESCRIÇÃO | UNIDADE | COEFICIENTE
536 | REVESTIMENTO EM CERAMICA ESMALTADA EXTRA, PEI MENOR OU IGUAL A 3, FORMATO MENOR OU IGUAL A 2025 CM2 | M2 | 1.08
1381 | ARGAMASSA COLANTE AC I PARA CERAMICAS | KG | 6.14
37329 | REJUNTE EPOXI BRANCO | KG | 0.22
COEFICIENTE DO MATERIAL
88256 | AZULEJISTA OU LADRILHISTA COM ENCARGOS COMPLEMENTARES | H | 0.66
88316 | SERVENTE COM ENCARGOS COMPLEMENTARES | H | 0.36
COEFICIENTE DA MÃO DE OBRA
COMP158 | REVESTIMENTO CERÂMICO PARA PISO COM PLACAS TIPO PORCELANATO DE DIMENSÕES 60X60 CM APLICADA EM AMBIENTES DE ÁREA ENTRE 5 M² E 10 M².
CÓDIGO | DESCRIÇÃO | UNIDADE | COEFICIENTE
37329 | REJUNTE EPOXI BRANCO | KG | 0.14
37595 | ARGAMASSA COLANTE TIPO ACIII | KG | 8.62
38195 | PISO PORCELANATO, BORDA RETA, EXTRA, FORMATO MAIOR QUE 2025 CM2 | M2 | 1.08
COEFICIENTE DO MATERIAL
88256 | AZULEJISTA OU LADRILHISTA COM ENCARGOS COMPLEMENTARES | H | 0.7
88316 | SERVENTE COM ENCARGOS COMPLEMENTARES | H | 0.27
COEFICIENTE DA MÃO DE OBRA
COMP159 | REVESTIMENTO CERÂMICO PARA PISO COM PLACAS TIPO PORCELANATO DE DIMENSÕES 60X60 CM APLICADA EM AMBIENTES DE ÁREA MENOR QUE 5 M².
CÓDIGO | DESCRIÇÃO | UNIDADE | COEFICIENTE
37329 | REJUNTE EPOXI BRANCO | KG | 0.14
37595 | ARGAMASSA COLANTE TIPO ACIII | KG | 8.62
38195 | PISO PORCELANATO, BORDA RETA, EXTRA, FORMATO MAIOR QUE 2025 CM2 | M2 | 1.12
COEFICIENTE DO MATERIAL
88256 | AZULEJISTA OU LADRILHISTA COM ENCARGOS COMPLEMENTARES | H | 1.06
88316 | SERVENTE COM ENCARGOS COMPLEMENTARES | H | 0.37
COEFICIENTE DA MÃO DE OBRA
COMP160 | REVESTIMENTO CERÂMICO PARA PISO COM PLACAS TIPO PORCELANATO DE DIMENSÕES 60X60 CM APLICADA EM AMBIENTES DE ÁREA MAIOR QUE 10 M².
CÓDIGO | DESCRIÇÃO | UNIDADE | COEFICIENTE
37329 | REJUNTE EPOXI BRANCO | KG | 0.14
37595 | ARGAMASSA COLANTE TIPO ACIII | KG | 8.62
38195 | PISO PORCELANATO, BORDA RETA, EXTRA, FORMATO MAIOR QUE 2025 CM2 | M2 | 1.07
COEFICIENTE DO MATERIAL
88256 | AZULEJISTA OU LADRILHISTA COM ENCARGOS COMPLEMENTARES | H | 0.44
88316 | SERVENTE COM ENCARGOS COMPLEMENTARES | H | 0.2
COEFICIENTE DA MÃO DE OBRA
COMP161 | BANCADA DE AÇO INOX (3,45X0,60)M , COM 01 CUBA (50X40X33)CM E 01 EXPURGO.
CÓDIGO | DESCRIÇÃO | UNIDADE | COEFICIENTE
COTAÇÃO | BANCADA DE AÇO INOX (3,45X0,60)M , COM 01 CUBA (50X40X33)CM E 01 EXPURGO. | UN | 1
86878 | VÁLVULA EM METAL CROMADO TIPO AMERICANA 3.1/2" X 1.1/2" PARA PIA - FORNECIMENTO E INSTALAÇÃO. AF_12/2013 | UN | 2
86881 | SIFÃO DO TIPO GARRAFA EM METAL CROMADO 1 X 1.1/2" - FORNECIMENTO E INSTALAÇÃO. AF_12/2013 | UN | 2
COEFICIENTE DO MATERIAL
88316 | SERVENTE COM ENCARGOS COMPLEMENTARES | H | 1.09
88309 | PEDREIRO COM ENCARGOS COMPLEMENTARES | H | 0.8
COEFICIENTE DA MÃO DE OBRA |  |  |  | 33.22
COMP162 | BANCADA DE AÇO INOX (2,60X0,60)M , COM 01 CUBA (50X40X33)CM E 01 EXPURGO.
CÓDIGO | DESCRIÇÃO | UNIDADE | COEFICIENTE
COTAÇÃO | BANCADA DE AÇO INOX (2,60X0,60)M , COM 01 CUBA (50X40X33)CM E 01 EXPURGO. | UND | 1
86878 | VÁLVULA EM METAL CROMADO TIPO AMERICANA 3.1/2" X 1.1/2" PARA PIA - FORNECIMENTO E INSTALAÇÃO. AF_12/2013 | UN | 2
86881 | SIFÃO DO TIPO GARRAFA EM METAL CROMADO 1 X 1.1/2" - FORNECIMENTO E INSTALAÇÃO. AF_12/2013 | UN | 2
COEFICIENTE DO MATERIAL
88316 | SERVENTE COM ENCARGOS COMPLEMENTARES | H | 1.09
88309 | PEDREIRO COM ENCARGOS COMPLEMENTARES | H | 0.8
COEFICIENTE DA MÃO DE OBRA |  |  |  | 33.22
COMP163 | BANCADA DE AÇO INOX (2,00X0,60)M , COM 01 CUBA (50X40X33)CM.
CÓDIGO | DESCRIÇÃO | UNIDADE | COEFICIENTE
COTAÇÃO | BANCADA DE AÇO INOX LISA | M² | 1.2
86878 | VÁLVULA EM METAL CROMADO TIPO AMERICANA 3.1/2" X 1.1/2" PARA PIA - FORNECIMENTO E INSTALAÇÃO. AF_12/2013 | UN | 1
86881 | SIFÃO DO TIPO GARRAFA EM METAL CROMADO 1 X 1.1/2" - FORNECIMENTO E INSTALAÇÃO. AF_12/2013 | UN | 1
COEFICIENTE DO MATERIAL
88316 | SERVENTE COM ENCARGOS COMPLEMENTARES | H | 0.82
88309 | PEDREIRO COM ENCARGOS COMPLEMENTARES | H | 0.6
COEFICIENTE DA MÃO DE OBRA |  |  |  | 24.95
COMP164 | BACIA SANITÁRIA COM CAIXA ACLOPADA PARA PNE SEM ABERTURA FRONTAL . Altura do assento = 44cm., INCLUSO ENGATE FLEXÍVEL EM METAL CROMADO, 1/2 X 40CM - FORNECIMENTO E INSTALAÇÃO.
CÓDIGO | DESCRIÇÃO | UNIDADE | COEFICIENTE
COTAÇÃO | BACIA SANITÁRIA COM CAIXA ACLOPADA PARA PNE SEM ABERTURA FRONTAL . Altura do assento = 44cm. | UND | 1
86887 | ENGATE FLEXÍVEL EM INOX, 1/2 X 40CM - FORNECIMENTO E INSTALAÇÃO. AF_12/2013 | UN | 1
COEFICIENTE DO MATERIAL
88316 | SERVENTE COM ENCARGOS COMPLEMENTARES | H | 0.2
88309 | PEDREIRO COM ENCARGOS COMPLEMENTARES | H | 0.4
COEFICIENTE DA MÃO DE OBRA |  |  |  | 11.11
COMP165 | PORTA CORTA FOGOP90, MEDIDAS 1,00X2,10M, CONTENDO: BATENTE DE 9CM PARA SER INSTALADO EM ALVENARIA, JOGO DOBRADIÇAS DE MOLA, REFORÇO PARA BARRA ANTIPÂNICO E ELETROÍMÃS, BARRA ANTIPÂNICO, MAÇANETA PARA BARRA ANTIPÂNICO.
CÓDIGO | DESCRIÇÃO | UNIDADE | COEFICIENTE
COTAÇÃO | PORTA CORTA FOGOP90, MEDIDAS 1,00X2,10M, CONTENDO: BATENTE DE 9CM PARA SER INSTALADO EM ALVENARIA, JOGO DOBRADIÇAS DE MOLA, REFORÇO PARA BARRA ANTIPÂNICO E ELETROÍMÃS, BARRA ANTIPÂNICO, MAÇANETA PARA BARRA ANTIPÂNICO. | UND | 1
COEFICIENTE DO MATERIAL
88316 | SERVENTE COM ENCARGOS COMPLEMENTARES | H | 1.732
88309 | PEDREIRO COM ENCARGOS COMPLEMENTARES | H | 3.464
COEFICIENTE DA MÃO DE OBRA |  |  |  | 11.11
COMP167 | PORTA CORTA FOGOP90, MEDIDAS DE 1X2,10M
CÓDIGO | DESCRIÇÃO | UNIDADE | COEFICIENTE
COTAÇÃO | PORTA CORTA FOGOP90, MEDIDAS 1,00X2,10M | UND | 1
COTAÇÃO | BARRA ANTI-PÂNICO SMPLES | UND | 1
COEFICIENTE DO MATERIAL
88316 | SERVENTE COM ENCARGOS COMPLEMENTARES | H | 1.924
88309 | PEDREIRO COM ENCARGOS COMPLEMENTARES | H | 3.848
COEFICIENTE DA MÃO DE OBRA |  |  |  | 11.11
COMP168 | PORTA CORTA FOGOP90, MEDIDAS DE 1,1X2,10M
CÓDIGO | DESCRIÇÃO | UNIDADE | COEFICIENTE
COTAÇÃO | PORTA CORTA FOGOP90, MEDIDAS DE 1,1X2,10M | UND | 1
COTAÇÃO | BARRA ANTI-PÂNICO SMPLES | UND | 1
COEFICIENTE DO MATERIAL
88316 | SERVENTE COM ENCARGOS COMPLEMENTARES | H | 2.11
88309 | PEDREIRO COM ENCARGOS COMPLEMENTARES | H | 4.233
COEFICIENTE DA MÃO DE OBRA |  |  |  | 11.11
COMP169 | PORTA CORTA FOGOP90, MEDIDAS DE 1,5X2,10M
CÓDIGO | DESCRIÇÃO | UNIDADE | COEFICIENTE
COTAÇÃO | PORTA CORTA FOGOP90, MEDIDAS DE 1,5X2,10M | UND | 1
COTAÇÃO | BARRA ANTI-PÂNICO DUPLA | UND | 1
COEFICIENTE DO MATERIAL
88316 | SERVENTE COM ENCARGOS COMPLEMENTARES | H | 5.77
88309 | PEDREIRO COM ENCARGOS COMPLEMENTARES | H | 2.88
COEFICIENTE DA MÃO DE OBRA |  |  |  | 11.11
COMP170 | PORTA CORTA FOGOP90, MEDIDAS DE 2,0X2,10M
CÓDIGO | DESCRIÇÃO | UNIDADE | COEFICIENTE
COTAÇÃO | PORTA CORTA FOGOP90, MEDIDAS DE 2,0X2,10M | UND | 1
COTAÇÃO | BARRA ANTI-PÂNICO DUPLA | UND | 1
COEFICIENTE DO MATERIAL
88316 | SERVENTE COM ENCARGOS COMPLEMENTARES | H | 5.77
88309 | PEDREIRO COM ENCARGOS COMPLEMENTARES | H | 2.88
COEFICIENTE DA MÃO DE OBRA |  |  |  | 11.11
n°CREA: | Responsável pelo Orçamento: | ART:
1761 D - MT | Willer Simao | 11724808